## Karbonatisierungsdauer
Prismen mit 40x40x160mm
Versuchsprogramm | [19 empty] | 3 x Prismen pro konz
Mischung | w/z [-] | w/k [-] | K [%] | LL [%] | xerf=dProbe/2 [mm] | CO2-Steig. Β 400ppm [-] | CO2-Steig. Β 2% [-] | CO2-Steig. Β 20% [-] | ACC 28d [mm] | k=x/√t [mm/√a] | terf=xerf²/k²/√β [a] 400ppm | terf=xerf²/k²/√β [a] 2% | terf=xerf²/k²/√β [a] 20 % | Karbonatisierungsdauer errechnet [in Wochen bei % CO2] |  |  | geplantes Material pro Versuch [l]
[14 empty] | 0.04 | 2 | 20 | Ref | Diffusion | Kinetik | Druckfestigkeit | Schnelltest karbo
A1-0,75 | 0.75 | 0.75 | 100 | 0 | 7.5 | 0.02 | 1 | 10 | 4 | 14.4222 | 1.9122 | 0.27043 | 0.085518 | 99.4369 | 14.0625 | 4.447 | 2 | 2 | 2 | 2.304
A2-0,5 | 0.5 | 0.5 | 100 | 0 | 7.5 | 0.02 | 1 | 10 | 1.6 | 5.7689 | 11.9515 | 1.6902 | 0.53449 | 621.4806 | 87.8906 | 27.7935 | 2 | 2 | 2 | 2.304
A3-0,5-LL20 | 0.5 | 0.63 | 80 | 20 | 7.5 | 0.02 | 1 | 10 | 3.6 | 12.98 | 2.3608 | 0.33387 | 0.10558 | 122.7616 | 17.3611 | 5.4901 | 2 | 2 | 2 | 2.304
A4-0,5-LL40 | 0.5 | 0.83 | 60 | 40 | 7.5 | 0.02 | 1 | 10 | 8.1 | 29.205 | 0.46633 | 0.065949 | 0.020855 | 24.2492 | 3.4294 | 1.0845 | 2 | 2 | 2 | 2.304
A5-0,3-LL40 | 0.3 | 0.5 | 60 | 40 | 7.5 | 0.02 | 1 | 10 | 0.2 | 0.72111 | 764.8992 | 108.1731 | 34.2073 | 39774.7564 | 5625 | 1778.7812 | 2 | 2 | 2 | 2.304
A6-0,3-LL60 | 0.3 | 0.75 | 40 | 60 | 7.5 | 0.02 | 1 | 10 | 3.1 | 11.1772 | 3.1838 | 0.45025 | 0.14238 | 165.5557 | 23.4131 | 7.4039 | 2 | 2 | 2 | 2.304
D1-0,6 | 0.6 | 0.6 | 100 | 0 | 7.5 | 0.02 | 1 | 10 | 3.6 | 12.98 | 2.3608 | 0.33387 | 0.10558 | 122.7616 | 17.3611 | 5.4901 | 2 | 2 | 2 | 2.304
D2-0,6-LL20 | 0.6 | 0.75 | 80 | 20 | 7.5 | 0.02 | 1 | 10 | 6.2 | 22.3544 | 0.79594 | 0.11256 | 0.035596 | 41.3889 | 5.8533 | 1.851 | 2 | 2 | 2 | 2.304
D3-0,5-LL60 | 0.5 | 1.25 | 40 | 60 | 7.5 | 0.02 | 1 | 10 | 19.6 | 70.6688 | 0.079644 | 0.011263 | 0.0035618 | 4.1415 | 0.58569 | 0.18521 | 2 | 2 | 2 | 2.304
D4-0,4-LL40 | 0.4 | 0.66667 | 60 | 40 | 7.5 | 0.02 | 1 | 10 | 3.5 | 12.6194 | 2.4976 | 0.35322 | 0.1117 | 129.8768 | 18.3673 | 5.8083 | 2 | 2 | 2 | 2.304
D5-0,4-LL50 | 0.4 | 0.8 | 50 | 50 | 7.5 | 0.02 | 1 | 10 | 4.9 | 17.6672 | 1.2743 | 0.18021 | 0.056988 | 66.2637 | 9.3711 | 2.9634 | 2 | 2 | 2 | 2.304
D6-0,4-LL60 | 0.4 | 1 | 40 | 60 | 7.5 | 0.02 | 1 | 10 | 9 | 32.45 | 0.37773 | 0.053419 | 0.016893 | 19.6419 | 2.7778 | 0.87841 | 2 | 2 | 2 | 2.304
[17 empty] | 24 | 24 | 24
je Mischung 9 Prismen = 3 Formen
72
1. Charge
2. Charge
3. Charge
12
Note on L14: Steiner: gilt für 25LL

## Abschätzung Karbo Leimproben
Eingabemaske: nur die roten Zahlen ändern!
Mischung | w/z [-] | w/k [-] | K [%] | LL [%] | xerf=dProbe/2 [mm] | CO2-Steig. Β 400ppm [-] | CO2-Steig. Β 2% [-] | CO2-Steig. Β 20% [-] | ACC 28d [mm] | k=x/√t [mm/√a] | terf=xerf²/k²/√β [a] 400ppm | terf=xerf²/k²/√β [a] 2% | terf=xerf²/k²/√β [a] 20 % | terf (Karbonatisierungsdauer errechnet) [in Tage bei % CO2] |  |  | terf (Karbonatisierungsdauer errechnet) [in Wochen bei % CO2]
[14 empty] | 0.04 | 2 | 20 | 0.04 | 2 | 20
A1-0,75 | 0.75 | 0.75 | 100 | 0 | 4 | 0.02 | 1 | 10 | 4 | 14.4222 | 0.54393 | 0.076923 | 0.024325 | 197.9899 | 28 | 8.8544 | 28.2843 | 4 | 1.2649
A2-0,5 | 0.5 | 0.5 | 100 | 0 | 4 | 0.02 | 1 | 10 | 1.6 | 5.7689 | 3.3996 | 0.48077 | 0.15203 | 1237.4369 | 175 | 55.3399 | 176.7767 | 25 | 7.9057
A3-0,5-LL20 | 0.5 | 0.63 | 80 | 20 | 4 | 0.02 | 1 | 10 | 3.6 | 12.98 | 0.67152 | 0.094967 | 0.030031 | 244.432 | 34.5679 | 10.9313 | 34.9189 | 4.9383 | 1.5616
A4-0,5-LL40 | 0.5 | 0.83 | 60 | 40 | 4 | 0.02 | 1 | 10 | 8.1 | 29.205 | 0.13265 | 0.018759 | 0.0059321 | 48.2829 | 6.8282 | 2.1593 | 6.8976 | 0.97546 | 0.30847
A5-0,3-LL40 | 0.3 | 0.5 | 60 | 40 | 4 | 0.02 | 1 | 10 | 0.2 | 0.72111 | 217.5713 | 30.7692 | 9.7301 | 79195.9595 | 11200 | 3541.751 | 11313.7085 | 1600 | 505.9644
A6-0,3-LL60 | 0.3 | 0.75 | 40 | 60 | 4 | 0.02 | 1 | 10 | 3.1 | 11.1772 | 0.9056 | 0.12807 | 0.0405 | 329.6398 | 46.6181 | 14.7419 | 47.0914 | 6.6597 | 2.106
D1-0,6 | 0.6 | 0.6 | 100 | 0 | 4 | 0.02 | 1 | 10 | 3.6 | 12.98 | 0.67152 | 0.094967 | 0.030031 | 244.432 | 34.5679 | 10.9313 | 34.9189 | 4.9383 | 1.5616
D2-0,6-LL20 | 0.6 | 0.75 | 80 | 20 | 4 | 0.02 | 1 | 10 | 6.2 | 22.3544 | 0.2264 | 0.032018 | 0.010125 | 82.4099 | 11.6545 | 3.6855 | 11.7728 | 1.6649 | 0.5265
D3-0,5-LL60 | 0.5 | 1.25 | 40 | 60 | 4 | 0.02 | 1 | 10 | 19.6 | 70.6688 | 0.022654 | 0.0032038 | 0.0010131 | 8.2461 | 1.1662 | 0.36878 | 1.178 | 0.1666 | 0.052683
D4-0,4-LL40 | 0.4 | 0.66667 | 60 | 40 | 4 | 0.02 | 1 | 10 | 3.5 | 12.6194 | 0.71044 | 0.10047 | 0.031772 | 258.5991 | 36.5714 | 11.5649 | 36.9427 | 5.2245 | 1.6521
D5-0,4-LL50 | 0.4 | 0.8 | 50 | 50 | 4 | 0.02 | 1 | 10 | 4.9 | 17.6672 | 0.36247 | 0.051261 | 0.01621 | 131.9383 | 18.6589 | 5.9005 | 18.8483 | 2.6656 | 0.84292
D6-0,4-LL60 | 0.4 | 1 | 40 | 60 | 4 | 0.02 | 1 | 10 | 9 | 32.45 | 0.10744 | 0.015195 | 0.004805 | 39.1091 | 5.5309 | 1.749 | 5.587 | 0.79012 | 0.24986
Mischung | w/z [-] | w/k [-] | K [%] | LL [%] | terf [d] | CO2-Steig. Β 400ppm [-] | CO2-Steig. Β 2% [-] | CO2-Steig. Β 20% [-] | ACC 28d [mm] | k=x/√t [mm/√a] | terf=xerf²/k²/√β [a] 400ppm | terf=xerf²/k²/√β [a] 2% | terf=xerf²/k²/√β [a] 20 % | xerf (Karbonatisierungstiefe) [in mm bei % CO2]
[14 empty] | 0.04 | 2 | 20
A2-0,5 | 0.5 | 0.5 | 100 | 0 | 70 | 0.02 | 1 | 10 | 1.6 | 5.7689 | 1041.1127 | 147.2356 | 46.56 | 0.95006 | 2.5264 | 4.4926
A3-0,5-LL20 | 0.5 | 0.63 | 80 | 20 | 70 | 0.02 | 1 | 10 | 3.6 | 12.98 | 205.6519 | 29.0836 | 9.197 | 2.1376 | 5.6843 | 10.1083
A4-0,5-LL40 | 0.5 | 0.83 | 60 | 40 | 70 | 0.02 | 1 | 10 | 8.1 | 29.205 | 40.6226 | 5.7449 | 1.8167 | 4.8097 | 12.7897 | 22.7436
A5-0,3-LL40 | 0.3 | 0.5 | 60 | 40 | 105 | 0.02 | 1 | 10 | 0.2 | 0.72111 | 149920.2358 | 21201.9231 | 6704.6368 | 0.14545 | 0.38677 | 0.68778
Note on L16: Steiner: gilt für 25LL

## Übersicht 20% CO2
CO2-Lagerung Dauer [d] | A1-0,75 | A2-0,5 | A3-0,5-LL20 | A4-0,5-LL40 | A5-0,3-LL40 | A6-0,3-LL60 | D1-0,6 | D2-0,6-LL20 | D3-0,5-LL60 | D4-0,4-LL40 | D5-0,4-LL50 | D6-0,4-LL60
0 | 0.4 | 0.2 | 0.3 | 0.6 | 0.2 | 0.9 | 0.4 | 0.4 | 1.5 | 0.6 | 0.8 | 1.3
4 | 3.7 | 0.6 | 3 | 6.2 | 0.3 | 5.1 | 3.7 | 5.3 | 17.1 | 4.4 | 6.3 | 12.8 | [7 empty] | Dauer Karbonatisierung bei 20% CO2 [d]
7 | 7.5 | 0.6 | 4.3 | 9.4 | 0.3 | 8.9 | 4.5 | 8 | 20 | 5.9 | 9.4 | 17.3 | Gehalt Kalkstein | w/z - Wert | [5 empty] | A2-0,5 | A4-0,5-LL40 | D4-0,4-LL40
14 | 9.5 | 0.5 | 5.9 | 12.8 | 0.3 | 10.3 | 5.7 | 11.5 |  | 7.2 | 12.1 |  | [M.% v. Zement] | 0.75 | 0.6 | 0.5 | 0.4 | 0.3 | CO2-Diffusion (Dauer bis zum ersten Anstieg) | 10 & 31 | 5 | 13 & 18
21 | 12 | 2 | 7.3 | 14.8 | 0.4 | 14.6 | 7 | 14.3 |  | 8.9 | 14.3 |  | 0 | x | x | x |  |  | Dauer berechnet (√t) | 195 | 8 | 41
28 | 14.9 | 2.6 | 8.5 | 17.4 | 0.3 | 20 | 8.6 | 17 |  | 11.1 | 20 |  | 20 |  | x | x |  |  | Dauer gemessen | > 48 | 21 | 44
48 |  | 2.6 | 13.1 |  | 0.4 |  | 11.5 |  |  | 16.2 |  |  | 40 |  |  | x | x | x
[13 empty] | 50 |  |  |  | x
[13 empty] | 60 |  |  | x | x | x

## A1-0,75
20% CO2
Probenart | Datum | Vorlagerung CO2-Konzentration [%] | CO2-Lagerung Dauer [d] | ldn. Nr | Maßstab Bildstrecke für 1 cm [px] | Karbonatisierungstiefe Einzelmessung [px] | Karbonatisierungstiefe Einzelmessung [mm] | mittlere Karbonatisierungstiefe [mm] | Standard- abweichung
Feinbeton-Prisma A1-0,75_W28d_0d-20%CO2 28d Wasserbad; 56d Klimaraum (CO2-frei) | 2016-05-13 | 20 | 0 | 1.1 | 176 | 0 | 0 | 0.4 | 0.5
|  |  |  | 1.2 |  | 0 | 0 |  |  | Bestimmung Karbonatisierungstiefen nach DIN EN 12390-10:2007
|  |  |  | 1.3 |  | 9 | 0.51136
|  |  |  | 1.4 |  | 0 | 0
|  |  |  | 1.5 |  | 6 | 0.34091
|  |  |  | 2.1 |  | 21 | 1.1932
|  |  |  | 2.2 |  | 20 | 1.1364
|  |  |  | 2.3 |  | 25 | 1.4205
|  |  |  | 2.4 |  | 13 | 0.73864 |  |  |  | Voreinstellung Auswertungsfile:
|  |  |  | 2.5 |  | 10 | 0.56818 |  |  |  | GIMP:
|  |  |  | 3.1 |  | 0 | 0
|  |  |  | 3.2 |  | 0 | 0
|  |  |  | 3.3 |  | 0 | 0
|  |  |  | 3.4 |  | 0 | 0
|  |  |  | 3.5 |  | 0 | 0
|  |  |  | 4.1 |  | 19 | 1.0795
|  |  |  | 4.2 |  | 12 | 0.68182
|  |  |  | 4.3 |  | 6 | 0.34091
|  |  |  | 4.4 |  | 6 | 0.34091
|  |  |  | 4.5 |  | 9 | 0.51136
Feinbeton-Prisma A1-0,75_W28d_4d-20%CO2 28d Wasserbad; 52d Klimaraum (CO2-frei) | 2016-05-17 | 20 | 4 | 1.1 | 181 | 93 | 5.1381 | 3.7 | 1.4
|  |  |  | 1.2 |  | 92 | 5.0829
|  |  |  | 1.3 |  | 93 | 5.1381
|  |  |  | 1.4 |  | 91 | 5.0276
|  |  |  | 1.5 |  | 79 | 4.3646
|  |  |  | 2.1 |  | 67 | 3.7017
|  |  |  | 2.2 |  | 105 | 5.8011
|  |  |  | 2.3 |  | 106 | 5.8564
|  |  |  | 2.4 |  | 59 | 3.2597
|  |  |  | 2.5 |  | 57 | 3.1492
|  |  |  | 3.1 |  | 70 | 3.8674
|  |  |  | 3.2 |  | 80 | 4.4199
|  |  |  | 3.3 |  | 50 | 2.7624
|  |  |  | 3.4 |  | 46 | 2.5414
|  |  |  | 3.5 |  | 54 | 2.9834
|  |  |  | 4.1 |  | 28 | 1.547
|  |  |  | 4.2 |  | 25 | 1.3812
|  |  |  | 4.3 |  | 14 | 0.77348
|  |  |  | 4.4 |  | 50 | 2.7624
|  |  |  | 4.5 |  | 85 | 4.6961
Feinbeton-Prisma A1-0,75_W28d_7d-20%CO2 28d Wasserbad; 52d Klimaraum (CO2-frei) | 2016-05-20 | 20 | 7 | 1.1 | 176 | 178 | 10.1136 | 7.5 | 1.6
|  |  |  | 1.2 |  | 180 | 10.2273
|  |  |  | 1.3 |  | 161 | 9.1477
|  |  |  | 1.4 |  | 124 | 7.0455
|  |  |  | 1.5 |  | 141 | 8.0114
|  |  |  | 2.1 |  | 111 | 6.3068
|  |  |  | 2.2 |  | 134 | 7.6136
|  |  |  | 2.3 |  | 123 | 6.9886
|  |  |  | 2.4 |  | 101 | 5.7386
|  |  |  | 2.5 |  | 108 | 6.1364
|  |  |  | 3.1 |  | 167 | 9.4886
|  |  |  | 3.2 |  | 91 | 5.1705
|  |  |  | 3.3 |  | 96 | 5.4545
|  |  |  | 3.4 |  | 151 | 8.5795
|  |  |  | 3.5 |  | 175 | 9.9432
|  |  |  | 4.1 |  | 116 | 6.5909
|  |  |  | 4.2 |  | 108 | 6.1364
|  |  |  | 4.3 |  | 97 | 7
|  |  |  | 4.4 |  | 114 | 6.4773
|  |  |  | 4.5 |  | 150 | 8.5227
Feinbeton-Prisma A1-0,75_W28d_14d-20%CO2 28d Wasserbad; 52d Klimaraum (CO2-frei) | 2016-05-27 | 20 | 14 | 1.1 | 177 |  |  | 9.5 | 1.7
|  |  |  | 1.2 |  | 158 | 8.9266
|  |  |  | 1.3 |  | 169 | 9.548
|  |  |  | 1.4 |  | 183 | 10.339
|  |  |  | 1.5 |  | 175 | 9.887
|  |  |  | 2.1 |  | 149 | 8.4181
|  |  |  | 2.2 |  | 148 | 8.3616
|  |  |  | 2.3 |  | 143 | 8.0791
|  |  |  | 2.4 |  | 134 | 7.5706
|  |  |  | 2.5 |  | 127 | 7.1751
|  |  |  | 3.1 |  | 126 | 7.1186
|  |  |  | 3.2 |  | 147 | 8.3051
|  |  |  | 3.3 |  | 157 | 8.8701
|  |  |  | 3.4 |  | 173 | 9.774
3.5
|  |  |  | 4.1 |  | 246 | 13.8983
|  |  |  | 4.2 |  | 187 | 10.565
|  |  |  | 4.3 |  | 201 | 11.3559
|  |  |  | 4.4 |  | 187 | 10.565
|  |  |  | 4.5 |  | 205 | 11.5819
Feinbeton-Prisma A1-0,75_W28d_21d-20%CO2 28d Wasserbad; 52d Klimaraum (CO2-frei) | 2016-06-03 | 20 | 21 | 1.1 | 178 |  |  | 12 | 3.2
|  |  |  | 1.2 |  | 197 | 11.0674
|  |  |  | 1.3 |  | 177 | 9.9438
|  |  |  | 1.4 |  | 141 | 7.9213
|  |  |  | 1.5 |  | 147 | 8.2584
|  |  |  | 2.1 |  | 158 | 8.8764
|  |  |  | 2.2 |  | 136 | 7.6404
|  |  |  | 2.3 |  | 179 | 10.0562
|  |  |  | 2.4 |  | 217 | 12.191
2.5
|  |  |  | 3.1 |  | 347 | 19.4944
|  |  |  | 3.2 |  | 260 | 14.6067
|  |  |  | 3.3 |  | 261 | 14.6629
|  |  |  | 3.4 |  | 264 | 14.8315
3.5
4.1
|  |  |  | 4.2 |  | 286 | 16.0674
|  |  |  | 4.3 |  | 214 | 12.0225
|  |  |  | 4.4 |  | 210 | 11.7978
|  |  |  | 4.5 |  | 211 | 11.8539
Feinbeton-Prisma A1-0,75_W28d_28d-21%CO2 28d Wasserbad; 52d Klimaraum (CO2-frei) | 2016-06-10 | 20 | 28 | 1.1 | 183 |  |  | 14.9 | 3.6
1.2
|  |  |  | 1.3 |  | 274 | 14.9727
|  |  |  | 1.4 |  | 294 | 16.0656
|  |  |  | 1.5 |  | 284 | 15.5191
2.1
|  |  |  | 2.2 |  | 198 | 10.8197
|  |  |  | 2.3 |  | 197 | 10.765
|  |  |  | 2.4 |  | 187 | 10.2186
|  |  |  | 2.5 |  | 280 | 15.3005
|  |  |  | 3.1 |  | 251 | 13.7158
|  |  |  | 3.2 |  | 184 | 10.0546
|  |  |  | 3.3 |  | 260 | 14.2077
3.4
3.5
|  |  |  | 4.1 |  | 425 | 23.224
|  |  |  | 4.2 |  | 338 | 18.4699
|  |  |  | 4.3 |  | 317 | 17.3224
|  |  |  | 4.4 |  | 324 | 17.7049
4.5
Feinbeton-Prisma A1-0,75_W28d_28d-21%CO2 28d Wasserbad; 52d Klimaraum (CO2-frei) | 2016-07-14 | 20 | 48 | 1.1
1.2
1.3
1.4
1.5
2.1
2.2
2.3
2.4
2.5
3.1
3.2
3.3
3.4
3.5
4.1
4.2
4.3
4.4
4.5

## A2-0,5
20% CO2
Probenart | Datum | Vorlagerung CO2-Konzentration [%] | CO2-Lagerung Dauer [d] | ldn. Nr | Maßstab Bildstrecke für 1 cm [px] | Karbonatisierungs-tiefe Einzelmessung [px] | Karbonatisierungs-tiefe Einzelmessung [mm] | mittlere Karbonatisierungs-tiefe [mm] | Standard- abweichung
Feinbeton-Prisma A2-0,5_W28d_0d-20%CO2 28d Wasserbad; 49d Klimaraum (NICHT CO2-frei) | 2016-05-13 | 20 | 0 | 1.1 | 204 | 0 | 0 | 0.2 | 0.2
|  |  |  | 1.2 |  | 0 | 0
|  |  |  | 1.3 |  | 0 | 0
|  |  |  | 1.4 |  | 0 | 0
|  |  |  | 1.5 |  | 0 | 0
|  |  |  | 2.1 |  | 6 | 0.29412
|  |  |  | 2.2 |  | 6 | 0.29412
|  |  |  | 2.3 |  | 14 | 0.68627
|  |  |  | 2.4 |  | 11 | 0.53922
|  |  |  | 2.5 |  | 10 | 0.4902
|  |  |  | 3.1 |  | 7 | 0.34314
|  |  |  | 3.2 |  | 0 | 0
|  |  |  | 3.3 |  | 4 | 0.19608
|  |  |  | 3.4 |  | 5 | 0.2451
|  |  |  | 3.5 |  | 9 | 0.44118
|  |  |  | 4.1 |  | 0 | 0
|  |  |  | 4.2 |  | 0 | 0
|  |  |  | 4.3 |  | 0 | 0
|  |  |  | 4.4 |  | 0 | 0
|  |  |  | 4.5 |  | 13 | 0.63725
Feinbeton-Prisma A2-0,5_W28d_4d-20%CO2 28d Wasserbad; 49d Klimaraum (NICHT CO2-frei) | 2016-05-17 | 20 | 4 | 1.1 | 190 | 0 | 0 | 0.6 | 0.6
|  |  |  | 1.2 |  | 0 | 0
|  |  |  | 1.3 |  | 17 | 0.89474
|  |  |  | 1.4 |  | 9 | 0.47368
|  |  |  | 1.5 |  | 4 | 0.21053
|  |  |  | 2.1 |  | 19 | 1
|  |  |  | 2.2 |  | 7 | 0.36842
|  |  |  | 2.3 |  | 17 | 0.89474
|  |  |  | 2.4 |  | 11 | 0.57895
|  |  |  | 2.5 |  | 34 | 1.7895
|  |  |  | 3.1 |  | 18 | 0.94737
|  |  |  | 3.2 |  | 38 | 2
|  |  |  | 3.3 |  | 26 | 1.3684
|  |  |  | 3.4 |  | 11 | 0.57895
|  |  |  | 3.5 |  | 18 | 0.94737
|  |  |  | 4.1 |  | 0 | 0
|  |  |  | 4.2 |  | 0 | 0
|  |  |  | 4.3 |  | 0 | 0
|  |  |  | 4.4 |  | 0 | 0
|  |  |  | 4.5 |  | 9 | 0.47368
Feinbeton-Prisma A2-0,5_W28d_7d-20%CO2 28d Wasserbad; 49d Klimaraum (NICHT CO2-frei) | 2016-05-20 | 20 | 7 | 1.1 | 180 | 0 | 0 | 0.6 | 0.5
|  |  |  | 1.2 |  | 0 | 0
|  |  |  | 1.3 |  | 11 | 0.61111
|  |  |  | 1.4 |  | 35 | 1.9444
|  |  |  | 1.5 |  | 26 | 1.4444
|  |  |  | 2.1 |  | 0 | 0
|  |  |  | 2.2 |  | 0 | 0
|  |  |  | 2.3 |  | 0 | 0
|  |  |  | 2.4 |  | 16 | 0.88889
|  |  |  | 2.5 |  | 13 | 0.72222
|  |  |  | 3.1 |  | 13 | 0.72222
|  |  |  | 3.2 |  | 13 | 0.72222
|  |  |  | 3.3 |  | 8 | 0.44444
|  |  |  | 3.4 |  | 16 | 0.88889
|  |  |  | 3.5 |  | 0 | 0
|  |  |  | 4.1 |  | 14 | 0.77778
|  |  |  | 4.2 |  | 19 | 1.0556
|  |  |  | 4.3 |  | 15 | 0.83333
|  |  |  | 4.4 |  | 10 | 0.55556
|  |  |  | 4.5 |  | 7 | 0.38889
Feinbeton-Prisma A2-0,5_W28d_14d-20%CO2 28d Wasserbad; 49d Klimaraum (NICHT CO2-frei) | 2016-05-27 | 20 | 14 | 1.1 | 173 | 11 | 0.63584 | 0.5 | 0.5
|  |  |  | 1.2 |  | 0 | 0
|  |  |  | 1.3 |  | 0 | 0
|  |  |  | 1.4 |  | 0 | 0
|  |  |  | 1.5 |  | 0 | 0
|  |  |  | 2.1 |  | 7 | 0.40462
|  |  |  | 2.2 |  | 7 | 0.40462
|  |  |  | 2.3 |  | 7 | 0.40462
|  |  |  | 2.4 |  | 10 | 0.57803
|  |  |  | 2.5 |  | 5 | 0.28902
|  |  |  | 3.1 |  | 30 | 1.7341
|  |  |  | 3.2 |  | 20 | 1.1561
|  |  |  | 3.3 |  | 19 | 1.0983
|  |  |  | 3.4 |  | 14 | 0.80925
|  |  |  | 3.5 |  | 31 | 1.7919
|  |  |  | 4.1 |  | 5 | 0.28902
|  |  |  | 4.2 |  | 0 | 0
|  |  |  | 4.3 |  | 5 | 0.28902
|  |  |  | 4.4 |  | 0 | 0
|  |  |  | 4.5 |  | 0 | 0
Feinbeton-Prisma A2-0,5_W28d_21d-20%CO2 28d Wasserbad; 49d Klimaraum (NICHT CO2-frei) | 2016-06-03 | 20 | 21 | 1.1 | 186 | 52 | 2.7957 | 2 | 1.5
|  |  |  | 1.2 |  | 12 | 0.64516
|  |  |  | 1.3 |  | 17 | 0.91398
|  |  |  | 1.4 |  | 18 | 0.96774
|  |  |  | 1.5 |  | 19 | 1.0215
|  |  |  | 2.1 |  | 81 | 4.3548
|  |  |  | 2.2 |  | 62 | 3.3333
|  |  |  | 2.3 |  | 62 | 3.3333
|  |  |  | 2.4 |  | 73 | 3.9247
|  |  |  | 2.5 |  | 95 | 5.1075
|  |  |  | 3.1 |  | 49 | 2.6344
|  |  |  | 3.2 |  | 32 | 1.7204
|  |  |  | 3.3 |  | 8 | 0.43011
|  |  |  | 3.4 |  | 18 | 0.96774
|  |  |  | 3.5 |  | 17 | 0.91398
|  |  |  | 4.1 |  | 18 | 0.96774
|  |  |  | 4.2 |  | 14 | 0.75269
|  |  |  | 4.3 |  | 71 | 3.8172
|  |  |  | 4.4 |  | 0 | 0
|  |  |  | 4.5 |  | 24 | 1.2903
Feinbeton-Prisma A2-0,5_W28d_28d-21%CO2 28d Wasserbad; 49d Klimaraum (NICHT CO2-frei) | 2016-06-10 | 20 | 28 | 1.1 | 172 | 10 | 0.5814 | 2.6 | 1.4
|  |  |  | 1.2 |  | 20 | 1.1628
|  |  |  | 1.3 |  | 32 | 1.8605
|  |  |  | 1.4 |  | 32 | 1.8605
|  |  |  | 1.5 |  | 24 | 1.3953
|  |  |  | 2.1 |  | 88 | 5.1163
|  |  |  | 2.2 |  | 44 | 2.5581
|  |  |  | 2.3 |  | 33 | 1.9186
|  |  |  | 2.4 |  | 34 | 1.9767
|  |  |  | 2.5 |  | 66 | 3.8372
|  |  |  | 3.1 |  | 20 | 1.1628
|  |  |  | 3.2 |  | 50 | 2.907
|  |  |  | 3.3 |  | 70 | 4.0698
|  |  |  | 3.4 |  | 36 | 2.093
|  |  |  | 3.5 |  | 70 | 4.0698
|  |  |  | 4.1 |  | 58 | 3.3721
|  |  |  | 4.2 |  | 102 | 5.9302
|  |  |  | 4.3 |  | 56 | 3.2558
|  |  |  | 4.4 |  | 30 | 1.7442
|  |  |  | 4.5 |  | 12 | 0.69767
Feinbeton-Prisma A2-0,5_W28d_28d-21%CO2 28d Wasserbad; 49d Klimaraum (NICHT CO2-frei) | 2016-07-14 | 20 | 48 | 1.1 |  |  |  | 2.6 | #DIV/0!
1.2
1.3
1.4
1.5
2.1
2.2
2.3
2.4
2.5
3.1
3.2
3.3
3.4
3.5
4.1
4.2
4.3
4.4
4.5

## A3-0,5-LL20
20% CO2
Probenart | Datum | Vorlagerung CO2-Konzentration [%] | CO2-Lagerung Dauer [d] | ldn. Nr | Maßstab Bildstrecke für 1 cm [px] | Karbonatisierungs-tiefe Einzelmessung [px] | Karbonatisierungs-tiefe Einzelmessung [mm] | mittlere Karbonatisierungs-tiefe [mm] | Standard- abweichung
Feinbeton-Prisma A2-0,5-LL20_W28d_0d-20%CO2 28d Wasserbad; 49d Klimaraum (NICHT CO2-frei) | 2016-05-13 | 20 | 0 | 1.1 | 196 | 9 | 0.45918 | 0.3 | 0.3
|  |  |  | 1.2 |  | 7 | 0.35714
|  |  |  | 1.3 |  | 6 | 0.30612
|  |  |  | 1.4 |  | 6 | 0.30612
|  |  |  | 1.5 |  | 10 | 0.5102
|  |  |  | 2.1 |  | 4 | 0.20408
|  |  |  | 2.2 |  | 0 | 0
|  |  |  | 2.3 |  | 0 | 0
|  |  |  | 2.4 |  | 0 | 0
|  |  |  | 2.5 |  | 0 | 0
|  |  |  | 3.1 |  | 10 | 0.5102
|  |  |  | 3.2 |  | 10 | 0.5102
|  |  |  | 3.3 |  | 23 | 1.1735
|  |  |  | 3.4 |  | 9 | 0.45918
|  |  |  | 3.5 |  | 9 | 0.45918
|  |  |  | 4.1 |  | 0 | 0
|  |  |  | 4.2 |  | 0 | 0
|  |  |  | 4.3 |  | 0 | 0
|  |  |  | 4.4 |  | 0 | 0
|  |  |  | 4.5 |  | 0 | 0
Feinbeton-Prisma A2-0,5-LL20_W28d_4d-20%CO2 28d Wasserbad; 49d Klimaraum (NICHT CO2-frei) | 2016-05-17 | 20 | 4 | 1.1 | 181 | 55 | 3.0387 | 3 | 0.8
|  |  |  | 1.2 |  | 63 | 3.4807
|  |  |  | 1.3 |  | 59 | 3.2597
|  |  |  | 1.4 |  | 50 | 2.7624
|  |  |  | 1.5 |  | 54 | 2.9834
|  |  |  | 2.1 |  | 61 | 3.3702
|  |  |  | 2.2 |  | 23 | 1.2707
|  |  |  | 2.3 |  | 48 | 2.6519
|  |  |  | 2.4 |  | 49 | 2.7072
|  |  |  | 2.5 |  | 60 | 3.3149
|  |  |  | 3.1 |  | 43 | 2.3757
|  |  |  | 3.2 |  | 57 | 3.1492
|  |  |  | 3.3 |  | 41 | 2.2652
|  |  |  | 3.4 |  | 42 | 2.3204
|  |  |  | 3.5 |  | 65 | 3.5912
|  |  |  | 4.1 |  | 76 | 4.1989
|  |  |  | 4.2 |  | 94 | 5.1934
|  |  |  | 4.3 |  | 47 | 2.5967
|  |  |  | 4.4 |  | 54 | 2.9834
|  |  |  | 4.5 |  | 63 | 3.4807
Feinbeton-Prisma A2-0,5-LL20_W28d_7d-20%CO2 28d Wasserbad; 49d Klimaraum (NICHT CO2-frei) | 2016-05-20 | 20 | 7 | 1.1 | 169 | 65 | 3.8462 | 4.3 | 0.8
|  |  |  | 1.2 |  | 57 | 3.3728
|  |  |  | 1.3 |  | 44 | 2.6036
|  |  |  | 1.4 |  | 53 | 3.1361
|  |  |  | 1.5 |  | 77 | 4.5562
|  |  |  | 2.1 |  | 92 | 5.4438
|  |  |  | 2.2 |  | 88 | 5.2071
|  |  |  | 2.3 |  | 84 | 4.9704
|  |  |  | 2.4 |  | 81 | 4.7929
|  |  |  | 2.5 |  | 92 | 5.4438
|  |  |  | 3.1 |  | 80 | 4.7337
|  |  |  | 3.2 |  | 80 | 4.7337
|  |  |  | 3.3 |  | 78 | 4.6154
|  |  |  | 3.4 |  | 90 | 5.3254
|  |  |  | 3.5 |  | 72 | 4.2604
|  |  |  | 4.1 |  | 65 | 3.8462
|  |  |  | 4.2 |  | 53 | 3.1361
|  |  |  | 4.3 |  | 58 | 3.432
|  |  |  | 4.4 |  | 63 | 3.7278
|  |  |  | 4.5 |  | 80 | 4.7337
Feinbeton-Prisma A2-0,5-LL20_W28d_14d-20%CO2 28d Wasserbad; 49d Klimaraum (NICHT CO2-frei) | 2016-05-27 | 20 | 14 | 1.1 | 178 | 118 | 6.6292 | 5.9 | 1.5
|  |  |  | 1.2 |  | 117 | 6.573
|  |  |  | 1.3 |  | 137 | 7.6966
|  |  |  | 1.4 |  | 120 | 6.7416
|  |  |  | 1.5 |  | 162 | 9.1011
|  |  |  | 2.1 |  | 80 | 4.4944
|  |  |  | 2.2 |  | 113 | 6.3483
|  |  |  | 2.3 |  | 163 | 9.1573
|  |  |  | 2.4 |  | 80 | 4.4944
|  |  |  | 2.5 |  | 94 | 5.2809
|  |  |  | 3.1 |  | 122 | 6.8539
|  |  |  | 3.2 |  | 109 | 6.1236
|  |  |  | 3.3 |  | 100 | 5.618
|  |  |  | 3.4 |  | 74 | 4.1573
|  |  |  | 3.5 |  | 74 | 4.1573
|  |  |  | 4.1 |  | 102 | 5.7303
|  |  |  | 4.2 |  | 77 | 4.3258
|  |  |  | 4.3 |  | 70 | 3.9326
|  |  |  | 4.4 |  | 99 | 5.5618
|  |  |  | 4.5 |  | 90 | 5.0562
Feinbeton-Prisma A2-0,5-LL20_W28d_21d-20%CO2 28d Wasserbad; 49d Klimaraum (NICHT CO2-frei) | 2016-06-03 | 20 | 21 | 1.1 | 181 | 143 | 7.9006 | 7.3 | 1.3
|  |  |  | 1.2 |  | 156 | 8.6188
|  |  |  | 1.3 |  | 160 | 8.8398
|  |  |  | 1.4 |  | 182 | 10.0552
|  |  |  | 1.5 |  | 97 | 5.3591
|  |  |  | 2.1 |  | 137 | 7.5691
|  |  |  | 2.2 |  | 102 | 5.6354
|  |  |  | 2.3 |  | 102 | 5.6354
|  |  |  | 2.4 |  | 125 | 6.9061
|  |  |  | 2.5 |  | 128 | 7.0718
|  |  |  | 3.1 |  | 85 | 4.6961
|  |  |  | 3.2 |  | 117 | 6.4641
|  |  |  | 3.3 |  | 127 | 7.0166
|  |  |  | 3.4 |  | 139 | 7.6796
|  |  |  | 3.5 |  | 137 | 7.5691
|  |  |  | 4.1 |  | 138 | 7.6243
|  |  |  | 4.2 |  | 155 | 8.5635
|  |  |  | 4.3 |  | 137 | 7.5691
|  |  |  | 4.4 |  | 131 | 7.2376
|  |  |  | 4.5 |  | 151 | 8.3425
Feinbeton-Prisma A2-0,5-LL20_W28d_28d-21%CO2 28d Wasserbad; 49d Klimaraum (NICHT CO2-frei) | 2016-06-10 | 20 | 28 | 1.1 | 181 | 139 | 7.6796 | 8.5 | 2.1
|  |  |  | 1.2 |  | 137 | 7.5691
|  |  |  | 1.3 |  | 178 | 9.8343
|  |  |  | 1.4 |  | 173 | 9.558
|  |  |  | 1.5 |  | 276 | 15.2486
|  |  |  | 2.1 |  | 226 | 12.4862
|  |  |  | 2.2 |  | 187 | 10.3315
|  |  |  | 2.3 |  | 141 | 7.7901
|  |  |  | 2.4 |  | 143 | 7.9006
|  |  |  | 2.5 |  | 144 | 7.9558
|  |  |  | 3.1 |  | 121 | 6.6851
|  |  |  | 3.2 |  | 119 | 6.5746
|  |  |  | 3.3 |  | 135 | 7.4586
|  |  |  | 3.4 |  | 149 | 8.232
|  |  |  | 3.5 |  | 139 | 7.6796
|  |  |  | 4.1 |  | 135 | 7.4586
|  |  |  | 4.2 |  | 132 | 7.2928
|  |  |  | 4.3 |  | 117 | 6.4641
|  |  |  | 4.4 |  | 131 | 7.2376
|  |  |  | 4.5 |  | 151 | 8.3425
Feinbeton-Prisma A2-0,5-LL20_W28d_28d-21%CO2 28d Wasserbad; 49d Klimaraum (NICHT CO2-frei) | 2016-07-14 | 20 | 48 | 1.1 |  |  |  | 13.1 | 3.9
|  |  |  | 1.2 |  |  | 13
|  |  |  | 1.3 |  |  | 11
|  |  |  | 1.4 |  |  | 13
1.5
2.1
|  |  |  | 2.2 |  |  | 14
|  |  |  | 2.3 |  |  | 16
|  |  |  | 2.4 |  |  | 20
2.5
3.1
|  |  |  | 3.2 |  |  | 21
|  |  |  | 3.3 |  |  | 10
|  |  |  | 3.4 |  |  | 11
3.5
4.1
|  |  |  | 4.2 |  |  | 8
|  |  |  | 4.3 |  |  | 11
|  |  |  | 4.4 |  |  | 9
4.5

## A4-0,5-LL40
20% CO2
Probenart | Datum | Vorlagerung CO2-Konzentration [%] | CO2-Lagerung Dauer [d] | ldn. Nr | Maßstab Bildstrecke für 1 cm [px] | Karbonatisierungstiefe Einzelmessung [px] | Karbonatisierungstiefe Einzelmessung [mm] | mittlere Karbonatisierungstiefe [mm] | Standard- abweichung
Feinbeton-Prisma A4-0,5-LL40_W28d_0d-20%CO2 28d Wasserbad; 56d Klimaraum (CO2-frei) | 2016-05-13 | 20 | 0 | 1.1 | 190 | 24 | 1.2632 | 0.6 | 0.5
|  |  |  | 1.2 |  | 20 | 1.0526
|  |  |  | 1.3 |  | 14 | 0.73684
|  |  |  | 1.4 |  | 18 | 0.94737
|  |  |  | 1.5 |  | 23 | 1.2105
|  |  |  | 2.1 |  | 35 | 1.8421
|  |  |  | 2.2 |  | 6 | 0.31579
|  |  |  | 2.3 |  | 3 | 0.15789
|  |  |  | 2.4 |  | 0 | 0
|  |  |  | 2.5 |  | 5 | 0.26316
|  |  |  | 3.1 |  | 21 | 1.1053
|  |  |  | 3.2 |  | 0 | 0
|  |  |  | 3.3 |  | 0 | 0
|  |  |  | 3.4 |  | 0 | 0
|  |  |  | 3.5 |  | 0 | 0
|  |  |  | 4.1 |  | 19 | 1
|  |  |  | 4.2 |  | 12 | 0.63158
|  |  |  | 4.3 |  | 6 | 0.31579
|  |  |  | 4.4 |  | 6 | 0.31579
|  |  |  | 4.5 |  | 9 | 0.47368
Feinbeton-Prisma A4-0,5-LL40_W28d_4d-20%CO2 28d Wasserbad; 52d Klimaraum (CO2-frei) | 2016-05-17 | 20 | 4 | 1.1 | 183 | 110 | 6.0109 | 6.2 | 1
|  |  |  | 1.2 |  | 111 | 6.0656
|  |  |  | 1.3 |  | 105 | 5.7377
|  |  |  | 1.4 |  | 102 | 5.5738
|  |  |  | 1.5 |  | 55 | 3.0055
|  |  |  | 2.1 |  | 88 | 4.8087
|  |  |  | 2.2 |  | 121 | 6.612
|  |  |  | 2.3 |  | 122 | 6.6667
|  |  |  | 2.4 |  | 136 | 7.4317
|  |  |  | 2.5 |  | 122 | 6.6667
|  |  |  | 3.1 |  | 131 | 7.1585
|  |  |  | 3.2 |  | 110 | 6.0109
|  |  |  | 3.3 |  | 111 | 6.0656
|  |  |  | 3.4 |  | 114 | 6.2295
|  |  |  | 3.5 |  | 114 | 6.2295
|  |  |  | 4.1 |  | 117 | 6.3934
|  |  |  | 4.2 |  | 105 | 5.7377
|  |  |  | 4.3 |  | 107 | 5.847
|  |  |  | 4.4 |  | 133 | 7.2678
|  |  |  | 4.5 |  | 142 | 7.7596
Feinbeton-Prisma A4-0,5-LL40_W28d_7d-20%CO2 28d Wasserbad; 52d Klimaraum (CO2-frei) | 2016-05-20 | 20 | 7 | 1.1 | 177 | 224 | 12.6554 | 9.4 | 1.7
|  |  |  | 1.2 |  | 155 | 8.7571
|  |  |  | 1.3 |  | 156 | 8.8136
|  |  |  | 1.4 |  | 156 | 8.8136
|  |  |  | 1.5 |  | 205 | 11.5819
|  |  |  | 2.1 |  | 236 | 13.3333
|  |  |  | 2.2 |  | 162 | 9.1525
|  |  |  | 2.3 |  | 189 | 10.678
|  |  |  | 2.4 |  | 139 | 7.8531
|  |  |  | 2.5 |  | 169 | 9.548
|  |  |  | 3.1 |  | 169 | 9.548
|  |  |  | 3.2 |  | 109 | 6.1582
|  |  |  | 3.3 |  | 140 | 7.9096
|  |  |  | 3.4 |  | 137 | 7.7401
|  |  |  | 3.5 |  | 146 | 8.2486
|  |  |  | 4.1 |  | 154 | 8.7006
|  |  |  | 4.2 |  | 152 | 8.5876
|  |  |  | 4.3 |  | 165 | 9.322
|  |  |  | 4.4 |  | 181 | 10.226
|  |  |  | 4.5 |  | 198 | 11.1864
Feinbeton-Prisma A4-0,5-LL40_W28d_14d-20%CO2 28d Wasserbad; 52d Klimaraum (CO2-frei) | 2016-05-27 | 20 | 14 | 1.1 | 175 | 204 | 11.6571 | 12.8 | 2.7
|  |  |  | 1.2 |  | 179 | 10.2286
|  |  |  | 1.3 |  | 212 | 12.1143
|  |  |  | 1.4 |  | 212 | 12.1143
1.5
|  |  |  | 2.1 |  | 370 | 21.1429
|  |  |  | 2.2 |  | 236 | 13.4857
|  |  |  | 2.3 |  | 247 | 14.1143
|  |  |  | 2.4 |  | 252 | 14.4
2.5
3.1
|  |  |  | 3.2 |  | 224 | 12.8
|  |  |  | 3.3 |  | 215 | 12.2857
|  |  |  | 3.4 |  | 226 | 12.9143
|  |  |  | 3.5 |  | 267 | 15.2571
4.1
|  |  |  | 4.2 |  | 186 | 10.6286
|  |  |  | 4.3 |  | 163 | 9.3143
|  |  |  | 4.4 |  | 167 | 9.5429
|  |  |  | 4.5 |  | 227 | 12.9714
Feinbeton-Prisma A4-0,5-LL40_W28d_21d-20%CO2 28d Wasserbad; 52d Klimaraum (CO2-frei) | 2016-06-03 | 20 | 21 | 1.1 | 172 |  |  | 14.8 | 3
|  |  |  | 1.2 |  | 342 | 19.8837
|  |  |  | 1.3 |  | 330 | 19.186
|  |  |  | 1.4 |  | 317 | 18.4302
1.5
2.1
2.2
|  |  |  | 2.3 |  | 232 | 13.4884
|  |  |  | 2.4 |  | 244 | 14.186
2.5
3.1
|  |  |  | 3.2 |  | 245 | 14.2442
|  |  |  | 3.3 |  | 222 | 12.907
|  |  |  | 3.4 |  | 203 | 11.8023
3.5
4.1
|  |  |  | 4.2 |  | 213 | 12.3837
|  |  |  | 4.3 |  | 199 | 11.5698
4.4
4.5
Feinbeton-Prisma A4-0,5-LL40_W28d_28d-21%CO2 28d Wasserbad; 52d Klimaraum (CO2-frei) | 2016-06-10 | 20 | 28 | 1.1 | 181 |  |  | 17.4 | 1.3
1.2
|  |  |  | 1.3 |  | 284 | 15.6906
1.4
1.5
2.1
2.2
|  |  |  | 2.3 |  | 328 | 18.1215
2.4
2.5
3.1
3.2
|  |  |  | 3.3 |  | 348 | 19.2265
3.4
3.5
4.1
4.2
|  |  |  | 4.3 |  | 302 | 16.6851
4.4
4.5

## A5-0,3-LL40
20% CO2
Probenart | Datum | Vorlagerung CO2-Konzentration [%] | CO2-Lagerung Dauer [d] | ldn. Nr | Maßstab Bildstrecke für 1 cm [px] | Karbonatisierungstiefe Einzelmessung [px] | Karbonatisierungstiefe Einzelmessung [mm] | mittlere Karbonatisierungstiefe [mm] | Standard- abweichung
Feinbeton-Prisma A5-0,3-LL40_W28d_0d-20%CO2 28d Wasserbad; 56d Klimaraum (CO2-frei) | 2016-05-13 | 20 | 0 | 1.1 | 182 | 9 | 0.49451 | 0.2 | 0.3
|  |  |  | 1.2 |  | 8 | 0.43956
|  |  |  | 1.3 |  | 6 | 0.32967
|  |  |  | 1.4 |  | 5 | 0.27473
|  |  |  | 1.5 |  | 3 | 0.16484
|  |  |  | 2.1 |  | 0 | 0
|  |  |  | 2.2 |  | 0 | 0
|  |  |  | 2.3 |  | 0 | 0
|  |  |  | 2.4 |  | 0 | 0
|  |  |  | 2.5 |  | 0 | 0
|  |  |  | 3.1 |  | 4 | 0.21978
|  |  |  | 3.2 |  | 8 | 0.43956
|  |  |  | 3.3 |  | 19 | 1.044
|  |  |  | 3.4 |  | 6 | 0.32967
|  |  |  | 3.5 |  | 9 | 0.49451
|  |  |  | 4.1 |  | 0 | 0
|  |  |  | 4.2 |  | 0 | 0
|  |  |  | 4.3 |  | 0 | 0
|  |  |  | 4.4 |  | 0 | 0
|  |  |  | 4.5 |  | 0 | 0
Feinbeton-Prisma A5-0,3-LL40_W28d_4d-20%CO2 28d Wasserbad; 52d Klimaraum (CO2-frei) | 2016-05-17 | 20 | 4 | 1.1 | 181 | 0 | 0 | 0.3 | 0.4
|  |  |  | 1.2 |  | 0 | 0
|  |  |  | 1.3 |  | 0 | 0
|  |  |  | 1.4 |  | 0 | 0
|  |  |  | 1.5 |  | 0 | 0
|  |  |  | 2.1 |  | 0 | 0
|  |  |  | 2.2 |  | 0 | 0
|  |  |  | 2.3 |  | 19 | 1.0497
|  |  |  | 2.4 |  | 12 | 0.66298
|  |  |  | 2.5 |  | 0 | 0
|  |  |  | 3.1 |  | 14 | 0.77348
|  |  |  | 3.2 |  | 0 | 0
|  |  |  | 3.3 |  | 0 | 0
|  |  |  | 3.4 |  | 0 | 0
|  |  |  | 3.5 |  | 10 | 0.55249
|  |  |  | 4.1 |  | 20 | 1.105
|  |  |  | 4.2 |  | 12 | 0.66298
|  |  |  | 4.3 |  | 7 | 0.38674
|  |  |  | 4.4 |  | 0 | 0
|  |  |  | 4.5 |  | 9 | 0.49724
Feinbeton-Prisma A5-0,3-LL40_W28d_7d-20%CO2 28d Wasserbad; 52d Klimaraum (CO2-frei) | 2016-05-20 | 20 | 7 | 1.1 | 166 | 0 | 0 | 0.3 | 0.4
|  |  |  | 1.2 |  | 0 | 0
|  |  |  | 1.3 |  | 0 | 0
|  |  |  | 1.4 |  | 0 | 0
|  |  |  | 1.5 |  | 0 | 0
|  |  |  | 2.1 |  | 8 | 0.48193
|  |  |  | 2.2 |  | 0 | 0
|  |  |  | 2.3 |  | 16 | 0.96386
|  |  |  | 2.4 |  | 14 | 0.84337
|  |  |  | 2.5 |  | 12 | 0.72289
|  |  |  | 3.1 |  | 12 | 0.72289
|  |  |  | 3.2 |  | 0 | 0
|  |  |  | 3.3 |  | 0 | 0
|  |  |  | 3.4 |  | 0 | 0
|  |  |  | 3.5 |  | 0 | 0
|  |  |  | 4.1 |  | 24 | 1.4458
|  |  |  | 4.2 |  | 8 | 0.48193
|  |  |  | 4.3 |  | 8 | 0.48193
|  |  |  | 4.4 |  | 0 | 0
|  |  |  | 4.5 |  | 8 | 0.48193
Feinbeton-Prisma A5-0,3-LL40_W28d_14d-20%CO2 28d Wasserbad; 52d Klimaraum (CO2-frei) | 2016-05-27 | 20 | 14 | 1.1 | 178 | 0 | 0 | 0.3 | 0.3
|  |  |  | 1.2 |  | 0 | 0
|  |  |  | 1.3 |  | 0 | 0
|  |  |  | 1.4 |  | 0 | 0
|  |  |  | 1.5 |  | 0 | 0
|  |  |  | 2.1 |  | 20 | 1.1236
|  |  |  | 2.2 |  | 7 | 0.39326
|  |  |  | 2.3 |  | 6 | 0.33708
|  |  |  | 2.4 |  | 16 | 0.89888
|  |  |  | 2.5 |  | 5 | 0.2809
|  |  |  | 3.1 |  | 9 | 0.50562
|  |  |  | 3.2 |  | 0 | 0
|  |  |  | 3.3 |  | 11 | 0.61798
|  |  |  | 3.4 |  | 7 | 0.39326
|  |  |  | 3.5 |  | 4 | 0.22472
|  |  |  | 4.1 |  | 5 | 0.2809
|  |  |  | 4.2 |  | 5 | 0.2809
|  |  |  | 4.3 |  | 8 | 0.44944
|  |  |  | 4.4 |  | 9 | 0.50562
|  |  |  | 4.5 |  | 0 | 0
Feinbeton-Prisma A5-0,3-LL40_W28d_21d-20%CO2 28d Wasserbad; 52d Klimaraum (CO2-frei) | 2016-06-03 | 20 | 21 | 1.1 | 176 | 7 | 0.39773 | 0.4 | 0.4
|  |  |  | 1.2 |  | 0 | 0
|  |  |  | 1.3 |  | 7 | 0.39773
|  |  |  | 1.4 |  | 0 | 0
|  |  |  | 1.5 |  | 8 | 0.45455
|  |  |  | 2.1 |  | 6 | 0.34091
|  |  |  | 2.2 |  | 4 | 0.22727
|  |  |  | 2.3 |  | 0 | 0
|  |  |  | 2.4 |  | 0 | 0
|  |  |  | 2.5 |  | 13 | 0.73864
|  |  |  | 3.1 |  | 10 | 0.56818
|  |  |  | 3.2 |  | 13 | 0.73864
|  |  |  | 3.3 |  | 15 | 0.85227
|  |  |  | 3.4 |  | 29 | 1.6477
|  |  |  | 3.5 |  | 11 | 0.625
|  |  |  | 4.1 |  | 18 | 1.0227
|  |  |  | 4.2 |  | 0 | 0
|  |  |  | 4.3 |  | 0 | 0
|  |  |  | 4.4 |  | 0 | 0
|  |  |  | 4.5 |  | 0 | 0
Feinbeton-Prisma A5-0,3-LL40_W28d_28d-21%CO2 28d Wasserbad; 52d Klimaraum (CO2-frei) | 2016-06-10 | 20 | 28 | 1.1 | 172 | 11 | 0.63953 | 0.3 | 0.3
|  |  |  | 1.2 |  | 0 | 0
|  |  |  | 1.3 |  | 11 | 0.63953
|  |  |  | 1.4 |  | 11 | 0.63953
|  |  |  | 1.5 |  | 7 | 0.40698
|  |  |  | 2.1 |  | 10 | 0.5814
|  |  |  | 2.2 |  | 0 | 0
|  |  |  | 2.3 |  | 0 | 0
|  |  |  | 2.4 |  | 10 | 0.5814
|  |  |  | 2.5 |  | 8 | 0.46512
|  |  |  | 3.1 |  | 0 | 0
|  |  |  | 3.2 |  | 0 | 0
|  |  |  | 3.3 |  | 0 | 0
|  |  |  | 3.4 |  | 0 | 0
|  |  |  | 3.5 |  | 10 | 0.5814
|  |  |  | 4.1 |  | 0 | 0
|  |  |  | 4.2 |  | 18 | 1.0465
|  |  |  | 4.3 |  | 0 | 0
|  |  |  | 4.4 |  | 0 | 0
|  |  |  | 4.5 |  | 0 | 0
Feinbeton-Prisma A5-0,3-LL40_W28d_28d-21%CO2 28d Wasserbad; 52d Klimaraum (CO2-frei) | 2016-07-14 | 20 | 48 | 1.1 | 172 |  |  | 0.4
1.2
1.3
1.4
1.5
2.1
2.2
2.3
2.4
2.5
3.1
3.2
3.3
3.4
3.5
4.1
4.2
4.3
4.4
4.5

## A6-0,3-LL60
20% CO2
Probenart | Datum | Vorlagerung CO2-Konzentration [%] | CO2-Lagerung Dauer [d] | ldn. Nr | Maßstab Bildstrecke für 1 cm [px] | Karbonatisierungstiefe Einzelmessung [px] | Karbonatisierungstiefe Einzelmessung [mm] | mittlere Karbonatisierungstiefe [mm] | Standard- abweichung
Feinbeton-Prisma A6-0,3-LL60_W28d_0d-20%CO2 28d Wasserbad; 56d Klimaraum (CO2-frei) | 2016-05-13 | 20 | 0 | 1.1 | 175 | 0 | 0 | 0.9 | 0.7
|  |  |  | 1.2 |  | 0 | 0
|  |  |  | 1.3 |  | 0 | 0
|  |  |  | 1.4 |  | 24 | 1.3714
|  |  |  | 1.5 |  | 10 | 0.57143
|  |  |  | 2.1 |  | 23 | 1.3143
|  |  |  | 2.2 |  | 31 | 1.7714
|  |  |  | 2.3 |  | 14 | 0.8
|  |  |  | 2.4 |  | 4 | 0.22857
|  |  |  | 2.5 |  | 11 | 0.62857
|  |  |  | 3.1 |  | 7 | 0.4
|  |  |  | 3.2 |  | 5 | 0.28571
|  |  |  | 3.3 |  | 12 | 0.68571
|  |  |  | 3.4 |  | 16 | 0.91429
|  |  |  | 3.5 |  | 8 | 0.45714
|  |  |  | 4.1 |  | 29 | 1.6571
|  |  |  | 4.2 |  | 31 | 1.7714
|  |  |  | 4.3 |  | 31 | 1.7714
|  |  |  | 4.4 |  | 32 | 1.8286
|  |  |  | 4.5 |  | 39 | 2.2286
Feinbeton-Prisma A6-0,3-LL60_W28d_4d-20%CO2 28d Wasserbad; 52d Klimaraum (CO2-frei) | 2016-05-17 | 20 | 4 | 1.1 | 180 | 32 | 1.7778 | 5.1 | 1.9
|  |  |  | 1.2 |  | 30 | 1.6667
|  |  |  | 1.3 |  | 69 | 3.8333
|  |  |  | 1.4 |  | 74 | 4.1111
|  |  |  | 1.5 |  | 76 | 4.2222
|  |  |  | 2.1 |  | 71 | 3.9444
|  |  |  | 2.2 |  | 76 | 4.2222
|  |  |  | 2.3 |  | 98 | 5.4444
|  |  |  | 2.4 |  | 113 | 6.2778
|  |  |  | 2.5 |  | 106 | 5.8889
|  |  |  | 3.1 |  | 153 | 8.5
|  |  |  | 3.2 |  | 146 | 8.1111
|  |  |  | 3.3 |  | 130 | 7.2222
|  |  |  | 3.4 |  | 142 | 7.8889
|  |  |  | 3.5 |  | 125 | 6.9444
|  |  |  | 4.1 |  | 108 | 6
|  |  |  | 4.2 |  | 89 | 4.9444
|  |  |  | 4.3 |  | 82 | 4.5556
|  |  |  | 4.4 |  | 79 | 4.3889
|  |  |  | 4.5 |  | 53 | 2.9444
Feinbeton-Prisma A6-0,3-LL60_W28d_7d-20%CO2 28d Wasserbad; 52d Klimaraum (CO2-frei) | 2016-05-20 | 20 | 7 | 1.1 | 173 |  |  | 8.9 | 1.2
1.2
1.3
1.4
1.5
|  |  |  | 2.1 |  | 132 | 7.6301
|  |  |  | 2.2 |  | 119 | 6.8786
|  |  |  | 2.3 |  | 150 | 8
|  |  |  | 2.4 |  | 145 | 8.3815
|  |  |  | 2.5 |  | 194 | 11.2139
|  |  |  | 3.1 |  | 198 | 10
|  |  |  | 3.2 |  | 175 | 10.1156
|  |  |  | 3.3 |  | 164 | 9.4798
|  |  |  | 3.4 |  | 164 | 9.4798
|  |  |  | 3.5 |  | 212 | 10
|  |  |  | 4.1 |  | 205 | 10
|  |  |  | 4.2 |  | 172 | 9
|  |  |  | 4.3 |  | 163 | 8.5
|  |  |  | 4.4 |  | 123 | 7.1098
|  |  |  | 4.5 |  | 141 | 8.1503
Feinbeton-Prisma A6-0,3-LL60_W28d_14d-20%CO2 28d Wasserbad; 52d Klimaraum (CO2-frei) | 2016-05-27 | 20 | 14 | 1.1 | 175 |  |  | 10.3 | 2.1
|  |  |  | 1.2 |  | 216 | 12.3429
|  |  |  | 1.3 |  | 240 | 13.7143
|  |  |  | 1.4 |  | 234 | 13.3714
1.5
2.1
|  |  |  | 2.2 |  | 233 | 13.3143
|  |  |  | 2.3 |  | 188 | 10.7429
|  |  |  | 2.4 |  | 170 | 9.7143
|  |  |  | 2.5 |  | 147 | 8.4
|  |  |  | 3.1 |  | 162 | 9.2571
|  |  |  | 3.2 |  | 119 | 6.8
|  |  |  | 3.3 |  | 125 | 7.1429
|  |  |  | 3.4 |  | 190 | 10.8571
|  |  |  | 3.5 |  | 141 | 8.0571
|  |  |  | 4.1 |  | 158 | 9.0286
|  |  |  | 4.2 |  | 161 | 9.2
|  |  |  | 4.3 |  | 188 | 10.7429
|  |  |  | 4.4 |  | 200 | 11.4286
4.5
Feinbeton-Prisma A6-0,3-LL60_W28d_21d-20%CO2 28d Wasserbad; 52d Klimaraum (CO2-frei) | 2016-06-03 | 20 | 21 | 1.1 | 168 | 239 | 14.2262 | 14.6 | 3.3
|  |  |  | 1.2 |  | 240 | 14.2857
|  |  |  | 1.3 |  | 241 | 14.3452
1.4
1.5
2.1
|  |  |  | 2.2 |  | 304 | 18.0952
|  |  |  | 2.3 |  | 283 | 16.8452
2.4
2.5
3.1
3.2
|  |  |  | 3.3 |  | 287 | 17.0833
|  |  |  | 3.4 |  | 253 | 15.0595
|  |  |  | 3.5 |  | 321 | 19.1071
4.1
|  |  |  | 4.2 |  | 246 | 14.6429
|  |  |  | 4.3 |  | 149 | 8.869
|  |  |  | 4.4 |  | 140 | 8.3333
4.5
Feinbeton-Prisma A6-0,3-LL60_W28d_28d-20%CO2 28d Wasserbad; 52d Klimaraum (CO2-frei) | 2016-06-10 | 20 | 28 | 1.1 | 181 |  | 0 | 20 | 0
|  |  |  | 1.2 |  |  | 0
|  |  |  | 1.3 |  |  | 0
|  |  |  | 1.4 |  |  | 0
|  |  |  | 1.5 |  |  | 0
|  |  |  | 2.1 |  |  | 0
|  |  |  | 2.2 |  |  | 0
|  |  |  | 2.3 |  |  | 0
|  |  |  | 2.4 |  |  | 0
|  |  |  | 2.5 |  |  | 0
|  |  |  | 3.1 |  |  | 0
|  |  |  | 3.2 |  |  | 0
|  |  |  | 3.3 |  |  | 0
|  |  |  | 3.4 |  |  | 0
|  |  |  | 3.5 |  |  | 0
|  |  |  | 4.1 |  |  | 0
|  |  |  | 4.2 |  |  | 0
|  |  |  | 4.3 |  |  | 0
|  |  |  | 4.4 |  |  | 0
|  |  |  | 4.5 |  |  | 0

## D1-0,6
20% CO2
Probenart | Datum | Vorlagerung CO2-Konzentration [%] | CO2-Lagerung Dauer [d] | ldn. Nr | Maßstab Bildstrecke für 1 cm [px] | Karbonatisierungstiefe Einzelmessung [px] | Karbonatisierungstiefe Einzelmessung [mm] | mittlere Karbonatisierungstiefe [mm] | Standard- abweichung
Feinbeton-Prisma D1-0,6_W28d_0d-20%CO2 28d Wasserbad; 56d Klimaraum (CO2-frei) | 2016-05-13 | 20 | 0 | 1.1 | 183 | 7 | 0.38251 | 0.4 | 0.3
|  |  |  | 1.2 |  | 8 | 0.43716
|  |  |  | 1.3 |  | 19 | 1.0383
|  |  |  | 1.4 |  | 0 | 0
|  |  |  | 1.5 |  | 5 | 0.27322
|  |  |  | 2.1 |  | 3 | 0.16393
|  |  |  | 2.2 |  | 0 | 0
|  |  |  | 2.3 |  | 0 | 0
|  |  |  | 2.4 |  | 0 | 0
|  |  |  | 2.5 |  | 0 | 0
|  |  |  | 3.1 |  | 14 | 0.76503
|  |  |  | 3.2 |  | 15 | 0.81967
|  |  |  | 3.3 |  | 12 | 0.65574
|  |  |  | 3.4 |  | 8 | 0.43716
|  |  |  | 3.5 |  | 4 | 0.21858
|  |  |  | 4.1 |  | 13 | 0.71038
|  |  |  | 4.2 |  | 0 | 0
|  |  |  | 4.3 |  | 5 | 0.27322
|  |  |  | 4.4 |  | 9 | 0.4918
|  |  |  | 4.5 |  | 9 | 0.4918
Feinbeton-Prisma D1-0,6_W28d_4d-20%CO2 28d Wasserbad; 52d Klimaraum (CO2-frei) | 2016-05-17 | 20 | 4 | 1.1 | 181 | 59 | 3.2597 | 3.7 | 1.4
|  |  |  | 1.2 |  | 66 | 3.6464
|  |  |  | 1.3 |  | 48 | 2.6519
|  |  |  | 1.4 |  | 38 | 2.0994
|  |  |  | 1.5 |  | 65 | 3.5912
|  |  |  | 2.1 |  | 59 | 3.2597
|  |  |  | 2.2 |  | 52 | 2.8729
|  |  |  | 2.3 |  | 71 | 3.9227
|  |  |  | 2.4 |  | 71 | 3.9227
|  |  |  | 2.5 |  | 39 | 2.1547
|  |  |  | 3.1 |  | 74 | 4.0884
|  |  |  | 3.2 |  | 109 | 6.0221
|  |  |  | 3.3 |  | 135 | 7.4586
|  |  |  | 3.4 |  | 100 | 5.5249
|  |  |  | 3.5 |  | 77 | 4.2541
|  |  |  | 4.1 |  | 66 | 3.6464
|  |  |  | 4.2 |  | 51 | 2.8177
|  |  |  | 4.3 |  | 51 | 2.8177
|  |  |  | 4.4 |  | 75 | 4.1436
|  |  |  | 4.5 |  | 26 | 1.4365
Feinbeton-Prisma D1-0,6_W28d_7d-20%CO2 28d Wasserbad; 52d Klimaraum (CO2-frei) | 2016-05-20 | 20 | 7 | 1.1 | 173 | 32 | 1.8497 | 4.5 | 1.7
|  |  |  | 1.2 |  | 85 | 4.9133
|  |  |  | 1.3 |  | 76 | 4.3931
|  |  |  | 1.4 |  | 56 | 3.237
|  |  |  | 1.5 |  | 135 | 7.8035
|  |  |  | 2.1 |  | 76 | 4.3931
|  |  |  | 2.2 |  | 142 | 8.2081
|  |  |  | 2.3 |  | 113 | 6.5318
|  |  |  | 2.4 |  | 90 | 5.2023
|  |  |  | 2.5 |  | 74 | 4.2775
|  |  |  | 3.1 |  | 79 | 4.5665
|  |  |  | 3.2 |  | 89 | 5.1445
|  |  |  | 3.3 |  | 64 | 3.6994
|  |  |  | 3.4 |  | 85 | 4.9133
|  |  |  | 3.5 |  | 89 | 5.1445
|  |  |  | 4.1 |  | 68 | 3.9306
|  |  |  | 4.2 |  | 57 | 3.2948
|  |  |  | 4.3 |  | 54 | 3.1214
|  |  |  | 4.4 |  | 55 | 3.1792
|  |  |  | 4.5 |  | 25 | 1.4451
Feinbeton-Prisma D1-0,6_W28d_14d-20%CO2 28d Wasserbad; 52d Klimaraum (CO2-frei) | 2016-05-27 | 20 | 14 | 1.1 | 171 | 113 | 6.6082 | 5.7 | 1.8
|  |  |  | 1.2 |  | 112 | 6.5497
|  |  |  | 1.3 |  | 150 | 8.7719
|  |  |  | 1.4 |  | 118 | 6.9006
|  |  |  | 1.5 |  | 110 | 6.4327
|  |  |  | 2.1 |  | 94 | 5.4971
|  |  |  | 2.2 |  | 111 | 6.4912
|  |  |  | 2.3 |  | 72 | 4.2105
|  |  |  | 2.4 |  | 135 | 7.8947
|  |  |  | 2.5 |  | 114 | 6.6667
|  |  |  | 3.1 |  | 114 | 6.6667
|  |  |  | 3.2 |  | 110 | 6.4327
|  |  |  | 3.3 |  | 94 | 5.4971
|  |  |  | 3.4 |  | 66 | 3.8596
|  |  |  | 3.5 |  | 55 | 3.2164
|  |  |  | 4.1 |  | 25 | 1.462
|  |  |  | 4.2 |  | 70 | 4.0936
|  |  |  | 4.3 |  | 70 | 4.0936
|  |  |  | 4.4 |  | 87 | 5.0877
|  |  |  | 4.5 |  | 138 | 8.0702
Feinbeton-Prisma D1-0,6_W28d_21d-20%CO2 28d Wasserbad; 52d Klimaraum (CO2-frei) | 2016-06-03 | 20 | 21 | 1.1 | 173 | 145 | 8.3815 | 7 | 2.2
|  |  |  | 1.2 |  | 102 | 5.896
|  |  |  | 1.3 |  | 128 | 7.3988
|  |  |  | 1.4 |  | 147 | 8.4971
|  |  |  | 1.5 |  | 143 | 8.2659
|  |  |  | 2.1 |  | 151 | 8.7283
|  |  |  | 2.2 |  | 157 | 9.0751
|  |  |  | 2.3 |  | 177 | 10.2312
|  |  |  | 2.4 |  | 173 | 10
|  |  |  | 2.5 |  | 163 | 9.422
|  |  |  | 3.1 |  | 125 | 7.2254
|  |  |  | 3.2 |  | 132 | 7.6301
|  |  |  | 3.3 |  | 105 | 6.0694
|  |  |  | 3.4 |  | 98 | 5.6647
|  |  |  | 3.5 |  | 138 | 7.9769
|  |  |  | 4.1 |  | 52 | 3.0058
|  |  |  | 4.2 |  | 70 | 4.0462
|  |  |  | 4.3 |  | 80 | 4.6243
|  |  |  | 4.4 |  | 77 | 4.4509
|  |  |  | 4.5 |  | 61 | 3.526
Feinbeton-Prisma D1-0,6_W28d_28d-20%CO2 28d Wasserbad; 52d Klimaraum (CO2-frei) | 2016-06-10 | 20 | 28 | 1.1 | 172 | 235 | 13.6628 | 8.6 | 2.5
|  |  |  | 1.2 |  | 171 | 9.9419
|  |  |  | 1.3 |  | 134 | 7.7907
|  |  |  | 1.4 |  | 123 | 7.1512
|  |  |  | 1.5 |  | 153 | 8.8953
|  |  |  | 2.1 |  | 125 | 7.2674
|  |  |  | 2.2 |  | 194 | 11.2791
|  |  |  | 2.3 |  | 138 | 8.0233
|  |  |  | 2.4 |  | 130 | 7.5581
|  |  |  | 2.5 |  | 165 | 9.593
|  |  |  | 3.1 |  | 199 | 11.5698
|  |  |  | 3.2 |  | 177 | 10.2907
|  |  |  | 3.3 |  | 154 | 8.9535
|  |  |  | 3.4 |  | 183 | 10.6395
|  |  |  | 3.5 |  | 172 | 10
|  |  |  | 4.1 |  | 44 | 2.5581
|  |  |  | 4.2 |  | 76 | 4.4186
|  |  |  | 4.3 |  | 86 | 5
|  |  |  | 4.4 |  | 140 | 8.1395
|  |  |  | 4.5 |  | 164 | 9.5349
Feinbeton-Prisma D1-0,6_W28d_28d-20%CO2 28d Wasserbad; 52d Klimaraum (CO2-frei) | 2016-07-14 | 20 | 48 | 1.1 |  |  |  | 11.5 | 1.8
|  |  |  | 1.2 |  |  | 12
|  |  |  | 1.3 |  |  | 11
|  |  |  | 1.4 |  |  | 13
1.5
2.1
|  |  |  | 2.2 |  |  | 10
|  |  |  | 2.3 |  |  | 10
|  |  |  | 2.4 |  |  | 10
2.5
3.1
|  |  |  | 3.2 |  |  | 8
|  |  |  | 3.3 |  |  | 13
|  |  |  | 3.4 |  |  | 14
3.5
4.1
|  |  |  | 4.2 |  |  | 14
|  |  |  | 4.3 |  |  | 11
|  |  |  | 4.4 |  |  | 12
4.5

## D2-0,6-LL20
20% CO2
Probenart | Datum | Vorlagerung CO2-Konzentration [%] | CO2-Lagerung Dauer [d] | ldn. Nr | Maßstab Bildstrecke für 1 cm [px] | Karbonatisierungs-tiefe Einzelmessung [px] | Karbonatisierungs-tiefe Einzelmessung [mm] | mittlere Karbonatisierungs-tiefe [mm] | Standard- abweichung
Feinbeton-Prisma D2-0,6-LL20_W28d_0d-20%CO2 28d Wasserbad; 49d Klimaraum (NICHT CO2-frei) | 2016-05-13 | 20 | 0 | 1.1 | 185 | 5 | 0.27027 | 0.4 | 0.3
|  |  |  | 1.2 |  | 5 | 0.27027
|  |  |  | 1.3 |  | 2 | 0.10811
|  |  |  | 1.4 |  | 0 | 0
|  |  |  | 1.5 |  | 12 | 0.64865
|  |  |  | 2.1 |  | 22 | 1.1892
|  |  |  | 2.2 |  | 10 | 0.54054
|  |  |  | 2.3 |  | 12 | 0.64865
|  |  |  | 2.4 |  | 0 | 0
|  |  |  | 2.5 |  | 11 | 0.59459
|  |  |  | 3.1 |  | 6 | 0.32432
|  |  |  | 3.2 |  | 0 | 0
|  |  |  | 3.3 |  | 11 | 0.59459
|  |  |  | 3.4 |  | 13 | 0.7027
|  |  |  | 3.5 |  | 9 | 0.48649
|  |  |  | 4.1 |  | 15 | 0.81081
|  |  |  | 4.2 |  | 0 | 0
|  |  |  | 4.3 |  | 0 | 0
|  |  |  | 4.4 |  | 10 | 0.54054
|  |  |  | 4.5 |  | 10 | 0.54054
Feinbeton-Prisma D2-0,6-LL20_W28d_4d-20%CO2 28d Wasserbad; 49d Klimaraum (NICHT CO2-frei) | 2016-05-17 | 20 | 4 | 1.1 | 193 | 116 | 6.0104 | 5.3 | 1.3
|  |  |  | 1.2 |  | 83 | 4.3005
|  |  |  | 1.3 |  | 92 | 4.7668
|  |  |  | 1.4 |  | 105 | 5.4404
|  |  |  | 1.5 |  | 97 | 5.0259
|  |  |  | 2.1 |  | 76 | 3.9378
|  |  |  | 2.2 |  | 80 | 4.1451
|  |  |  | 2.3 |  | 52 | 2.6943
|  |  |  | 2.4 |  | 81 | 4.1969
|  |  |  | 2.5 |  | 55 | 2.8497
|  |  |  | 3.1 |  | 116 | 6.0104
|  |  |  | 3.2 |  | 120 | 6.2176
|  |  |  | 3.3 |  | 118 | 6.114
|  |  |  | 3.4 |  | 111 | 5.7513
|  |  |  | 3.5 |  | 131 | 6.7876
|  |  |  | 4.1 |  | 151 | 7.8238
|  |  |  | 4.2 |  | 117 | 6.0622
|  |  |  | 4.3 |  | 124 | 6.4249
|  |  |  | 4.4 |  | 103 | 5.3368
|  |  |  | 4.5 |  | 111 | 5.7513
Feinbeton-Prisma D2-0,6-LL20_W28d_7d-20%CO2 28d Wasserbad; 49d Klimaraum (NICHT CO2-frei) | 2016-05-20 | 20 | 7 | 1.1 | 175 | 127 | 7.2571 | 8 | 1.6
|  |  |  | 1.2 |  | 144 | 8.2286
1.3
1.4
1.5
|  |  |  | 2.1 |  | 190 | 10.8571
|  |  |  | 2.2 |  | 154 | 8.8
|  |  |  | 2.3 |  | 157 | 8.9714
|  |  |  | 2.4 |  | 155 | 8.8571
|  |  |  | 2.5 |  | 165 | 9.4286
|  |  |  | 3.1 |  | 181 | 10.3429
|  |  |  | 3.2 |  | 157 | 8.9714
|  |  |  | 3.3 |  | 150 | 8.5714
|  |  |  | 3.4 |  | 116 | 6.6286
|  |  |  | 3.5 |  | 144 | 8.2286
|  |  |  | 4.1 |  | 81 | 4.6286
|  |  |  | 4.2 |  | 125 | 7.1429
|  |  |  | 4.3 |  | 104 | 5.9429
|  |  |  | 4.4 |  | 127 | 7.2571
|  |  |  | 4.5 |  | 110 | 6.2857
Feinbeton-Prisma D2-0,6-LL20_W28d_14d-20%CO2 28d Wasserbad; 49d Klimaraum (NICHT CO2-frei) | 2016-05-27 | 20 | 14 | 1.1 | 178 |  |  | 11.5 | 2.2
|  |  |  | 1.2 |  | 264 | 14.8315
|  |  |  | 1.3 |  | 222 | 12.4719
|  |  |  | 1.4 |  | 225 | 12.6404
1.5
2.1
|  |  |  | 2.2 |  | 205 | 11.5169
|  |  |  | 2.3 |  | 185 | 10.3933
|  |  |  | 2.4 |  | 178 | 10
|  |  |  | 2.5 |  | 194 | 10.8989
|  |  |  | 3.1 |  | 193 | 10.8427
|  |  |  | 3.2 |  | 156 | 8.764
|  |  |  | 3.3 |  | 155 | 8.7079
|  |  |  | 3.4 |  | 177 | 9.9438
|  |  |  | 3.5 |  | 202 | 11.3483
|  |  |  | 4.1 |  | 194 | 10.8989
|  |  |  | 4.2 |  | 206 | 11.573
|  |  |  | 4.3 |  | 199 | 11.1798
|  |  |  | 4.4 |  | 319 | 17.9213
4.5
Feinbeton-Prisma D2-0,6-LL20_W28d_21d-20%CO2 28d Wasserbad; 49d Klimaraum (NICHT CO2-frei) | 2016-06-03 | 20 | 21 | 1.1 | 174 |  |  | 14.3 | 1
|  |  |  | 1.2 |  | 248 | 14.2529
|  |  |  | 1.3 |  | 215 | 12.3563
|  |  |  | 1.4 |  | 234 | 13.4483
1.5
2.1
|  |  |  | 2.2 |  | 234 | 13.4483
|  |  |  | 2.3 |  | 245 | 14.0805
2.4
2.5
3.1
|  |  |  | 3.2 |  | 280 | 16.092
|  |  |  | 3.3 |  | 267 | 15.3448
|  |  |  | 3.4 |  | 264 | 15.1724
3.5
4.1
4.2
|  |  |  | 4.3 |  | 249 | 14.3103
|  |  |  | 4.4 |  | 249 | 14.3103
4.5
Feinbeton-Prisma D2-0,6-LL20_W28d_28d-21%CO2 28d Wasserbad; 49d Klimaraum (NICHT CO2-frei) | 2016-06-10 | 20 | 28 | 1.1 | 166 |  |  | 17 | 0.8
1.2
|  |  |  | 1.3 |  | 290 | 17.4699
1.4
1.5
2.1
2.2
|  |  |  | 2.3 |  | 296 | 17.8313
2.4
2.5
3.1
3.2
|  |  |  | 3.3 |  | 285 | 17.1687
3.4
3.5
4.1
4.2
|  |  |  | 4.3 |  | 260 | 15.6627
4.4
4.5

## D3-0,5-LL60
20% CO2
Probenart | Datum | Vorlagerung CO2-Konzentration [%] | CO2-Lagerung Dauer [d] | ldn. Nr | Maßstab Bildstrecke für 1 cm [px] | Karbonatisierungstiefe Einzelmessung [px] | Karbonatisierungstiefe Einzelmessung [mm] | mittlere Karbonatisierungstiefe [mm] | Standard- abweichung
Feinbeton-Prisma D3-0,5-LL60_W28d_0d-20%CO2 28d Wasserbad; 56d Klimaraum (CO2-frei) | 2016-05-13 | 20 | 0 | 1.1 | 183 | 10 | 0.54645 | 1.5 | 0.9
|  |  |  | 1.2 |  | 8 | 0.43716
|  |  |  | 1.3 |  | 10 | 0.54645
|  |  |  | 1.4 |  | 16 | 0.87432
|  |  |  | 1.5 |  | 11 | 0.60109
|  |  |  | 2.1 |  | 22 | 1.2022
|  |  |  | 2.2 |  | 52 | 2.8415
|  |  |  | 2.3 |  | 7 | 0.38251
|  |  |  | 2.4 |  | 10 | 0.54645
|  |  |  | 2.5 |  | 43 | 2.3497
|  |  |  | 3.1 |  | 34 | 1.8579
|  |  |  | 3.2 |  | 14 | 0.76503
|  |  |  | 3.3 |  | 25 | 1.3661
|  |  |  | 3.4 |  | 13 | 0.71038
|  |  |  | 3.5 |  | 47 | 2.5683
|  |  |  | 4.1 |  | 42 | 2.2951
|  |  |  | 4.2 |  | 36 | 1.9672
|  |  |  | 4.3 |  | 48 | 2.623
|  |  |  | 4.4 |  | 48 | 2.623
|  |  |  | 4.5 |  | 48 | 2.623
Feinbeton-Prisma D3-0,5-LL60_W28d_4d-20%CO2 28d Wasserbad; 52d Klimaraum (CO2-frei) | 2016-05-17 | 20 | 4 | 1.1 | 181 |  |  | 17.1 | 1.1
1.2
|  |  |  | 1.3 |  | 279 | 15.4144
1.4
1.5
2.1
2.2
|  |  |  | 2.3 |  | 335 | 18.5083
2.4
2.5
3.1
3.2
|  |  |  | 3.3 |  | 307 | 16.9613
3.4
3.5
4.1
4.2
|  |  |  | 4.3 |  | 314 | 17.3481
4.4
4.5
Feinbeton-Prisma D3-0,5-LL60_W28d_7d-20%CO2 28d Wasserbad; 52d Klimaraum (CO2-frei) | 2016-05-20 | 20 | 7 | 1.1 |  |  | #DIV/0! | 20
|  |  |  | 1.2 |  |  | #DIV/0!
|  |  |  | 1.3 |  |  | #DIV/0!
|  |  |  | 1.4 |  |  | #DIV/0!
|  |  |  | 1.5 |  |  | #DIV/0!
|  |  |  | 2.1 |  |  | #DIV/0!
|  |  |  | 2.2 |  |  | #DIV/0!
|  |  |  | 2.3 |  |  | #DIV/0!
|  |  |  | 2.4 |  |  | #DIV/0!
|  |  |  | 2.5 |  |  | #DIV/0!
|  |  |  | 3.1 |  |  | #DIV/0!
|  |  |  | 3.2 |  |  | #DIV/0!
|  |  |  | 3.3 |  |  | #DIV/0!
|  |  |  | 3.4 |  |  | #DIV/0!
|  |  |  | 3.5 |  |  | #DIV/0!
|  |  |  | 4.1 |  |  | #DIV/0!
|  |  |  | 4.2 |  |  | #DIV/0!
|  |  |  | 4.3 |  |  | #DIV/0!
|  |  |  | 4.4 |  |  | #DIV/0!
|  |  |  | 4.5 |  |  | #DIV/0!
Feinbeton-Prisma D3-0,5-LL60_W28d_14d-20%CO2 28d Wasserbad; 52d Klimaraum (CO2-frei) | 2016-05-27 | 20 | 14 | 1.1 |  |  | #DIV/0!
|  |  |  | 1.2 |  |  | #DIV/0!
|  |  |  | 1.3 |  |  | #DIV/0!
|  |  |  | 1.4 |  |  | #DIV/0!
|  |  |  | 1.5 |  |  | #DIV/0!
|  |  |  | 2.1 |  |  | #DIV/0!
|  |  |  | 2.2 |  |  | #DIV/0!
|  |  |  | 2.3 |  |  | #DIV/0!
|  |  |  | 2.4 |  |  | #DIV/0!
|  |  |  | 2.5 |  |  | #DIV/0!
|  |  |  | 3.1 |  |  | #DIV/0!
|  |  |  | 3.2 |  |  | #DIV/0!
|  |  |  | 3.3 |  |  | #DIV/0!
|  |  |  | 3.4 |  |  | #DIV/0!
|  |  |  | 3.5 |  |  | #DIV/0!
|  |  |  | 4.1 |  |  | #DIV/0!
|  |  |  | 4.2 |  |  | #DIV/0!
|  |  |  | 4.3 |  |  | #DIV/0!
|  |  |  | 4.4 |  |  | #DIV/0!
|  |  |  | 4.5 |  |  | #DIV/0!
Feinbeton-Prisma D3-0,5-LL60_W28d_21d-20%CO2 28d Wasserbad; 52d Klimaraum (CO2-frei) | 2016-06-03 | 20 | 21 | 1.1 |  |  | #DIV/0!
|  |  |  | 1.2 |  |  | #DIV/0!
|  |  |  | 1.3 |  |  | #DIV/0!
|  |  |  | 1.4 |  |  | #DIV/0!
|  |  |  | 1.5 |  |  | #DIV/0!
|  |  |  | 2.1 |  |  | #DIV/0!
|  |  |  | 2.2 |  |  | #DIV/0!
|  |  |  | 2.3 |  |  | #DIV/0!
|  |  |  | 2.4 |  |  | #DIV/0!
|  |  |  | 2.5 |  |  | #DIV/0!
|  |  |  | 3.1 |  |  | #DIV/0!
|  |  |  | 3.2 |  |  | #DIV/0!
|  |  |  | 3.3 |  |  | #DIV/0!
|  |  |  | 3.4 |  |  | #DIV/0!
|  |  |  | 3.5 |  |  | #DIV/0!
|  |  |  | 4.1 |  |  | #DIV/0!
|  |  |  | 4.2 |  |  | #DIV/0!
|  |  |  | 4.3 |  |  | #DIV/0!
|  |  |  | 4.4 |  |  | #DIV/0!
|  |  |  | 4.5 |  |  | #DIV/0!
Feinbeton-Prisma D3-0,5-LL60_W28d_28d-20%CO2 28d Wasserbad; 52d Klimaraum (CO2-frei) | 2016-06-10 | 20 | 28 | 1.1 |  |  | #DIV/0!
|  |  |  | 1.2 |  |  | #DIV/0!
|  |  |  | 1.3 |  |  | #DIV/0!
|  |  |  | 1.4 |  |  | #DIV/0!
|  |  |  | 1.5 |  |  | #DIV/0!
|  |  |  | 2.1 |  |  | #DIV/0!
|  |  |  | 2.2 |  |  | #DIV/0!
|  |  |  | 2.3 |  |  | #DIV/0!
|  |  |  | 2.4 |  |  | #DIV/0!
|  |  |  | 2.5 |  |  | #DIV/0!
|  |  |  | 3.1 |  |  | #DIV/0!
|  |  |  | 3.2 |  |  | #DIV/0!
|  |  |  | 3.3 |  |  | #DIV/0!
|  |  |  | 3.4 |  |  | #DIV/0!
|  |  |  | 3.5 |  |  | #DIV/0!
|  |  |  | 4.1 |  |  | #DIV/0!
|  |  |  | 4.2 |  |  | #DIV/0!
|  |  |  | 4.3 |  |  | #DIV/0!
|  |  |  | 4.4 |  |  | #DIV/0!
|  |  |  | 4.5 |  |  | #DIV/0!

## D4-0,4-LL40
20% CO2
Probenart | Datum | Vorlagerung CO2-Konzentration [%] | CO2-Lagerung Dauer [d] | ldn. Nr | Maßstab Bildstrecke für 1 cm [px] | Karbonatisierungstiefe Einzelmessung [px] | Karbonatisierungstiefe Einzelmessung [mm] | mittlere Karbonatisierungstiefe [mm] | Standard- abweichung
Feinbeton-Prisma D4-0,4-LL40_W28d_0d-20%CO2 28d Wasserbad; 56d Klimaraum (CO2-frei) | 2016-05-13 | 20 | 0 | 1.1 | 192 | 15 | 0.78125 | 0.6 | 0.4
|  |  |  | 1.2 |  | 10 | 0.52083
|  |  |  | 1.3 |  | 5 | 0.26042
|  |  |  | 1.4 |  | 16 | 0.83333
|  |  |  | 1.5 |  | 15 | 0.78125
|  |  |  | 2.1 |  | 21 | 1.0938
|  |  |  | 2.2 |  | 0 | 0
|  |  |  | 2.3 |  | 0 | 0
|  |  |  | 2.4 |  | 0 | 0
|  |  |  | 2.5 |  | 10 | 0.52083
|  |  |  | 3.1 |  | 15 | 0.78125
|  |  |  | 3.2 |  | 12 | 0.625
|  |  |  | 3.3 |  | 9 | 0.46875
|  |  |  | 3.4 |  | 20 | 1.0417
|  |  |  | 3.5 |  | 12 | 0.625
|  |  |  | 4.1 |  | 33 | 1.7188
|  |  |  | 4.2 |  | 3 | 0.15625
|  |  |  | 4.3 |  | 10 | 0.52083
|  |  |  | 4.4 |  | 8 | 0.41667
|  |  |  | 4.5 |  | 16 | 0.83333
Feinbeton-Prisma D4-0,4-LL40_W28d_4d-20%CO2 28d Wasserbad; 52d Klimaraum (CO2-frei) | 2016-05-17 | 20 | 4 | 1.1 | 177 | 56 | 3.1638 | 4.4 | 1.7
|  |  |  | 1.2 |  | 56 | 3.1638
|  |  |  | 1.3 |  | 51 | 2.8814
|  |  |  | 1.4 |  | 47 | 2.6554
|  |  |  | 1.5 |  | 57 | 3.2203
|  |  |  | 2.1 |  | 71 | 4.0113
|  |  |  | 2.2 |  | 60 | 3.3898
|  |  |  | 2.3 |  | 70 | 3.9548
|  |  |  | 2.4 |  | 65 | 3.6723
|  |  |  | 2.5 |  | 90 | 5.0847
|  |  |  | 3.1 |  | 66 | 3.7288
|  |  |  | 3.2 |  | 70 | 3.9548
|  |  |  | 3.3 |  | 144 | 8.1356
|  |  |  | 3.4 |  | 166 | 9.3785
|  |  |  | 3.5 |  | 60 | 3.3898
|  |  |  | 4.1 |  | 104 | 5.8757
|  |  |  | 4.2 |  | 100 | 5.6497
|  |  |  | 4.3 |  | 70 | 3.9548
|  |  |  | 4.4 |  | 73 | 4.1243
|  |  |  | 4.5 |  | 79 | 4.4633
Feinbeton-Prisma D4-0,4-LL40_W28d_7d-20%CO2 28d Wasserbad; 52d Klimaraum (CO2-frei) | 2016-05-20 | 20 | 7 | 1.1 | 170 | 118 | 6.9412 | 5.9 | 1.3
|  |  |  | 1.2 |  | 107 | 6.2941
|  |  |  | 1.3 |  | 80 | 4.7059
|  |  |  | 1.4 |  | 121 | 7.1176
|  |  |  | 1.5 |  | 140 | 8.2353
|  |  |  | 2.1 |  | 80 | 4.7059
|  |  |  | 2.2 |  | 74 | 4.3529
|  |  |  | 2.3 |  | 59 | 3.4706
|  |  |  | 2.4 |  | 65 | 3.8235
|  |  |  | 2.5 |  | 103 | 6.0588
|  |  |  | 3.1 |  | 114 | 6.7059
|  |  |  | 3.2 |  | 129 | 7.5882
|  |  |  | 3.3 |  | 132 | 7.7647
|  |  |  | 3.4 |  | 110 | 6.4706
|  |  |  | 3.5 |  | 86 | 5.0588
|  |  |  | 4.1 |  | 77 | 4.5294
|  |  |  | 4.2 |  | 97 | 5.7059
|  |  |  | 4.3 |  | 105 | 6.1765
|  |  |  | 4.4 |  | 100 | 5.8824
|  |  |  | 4.5 |  | 108 | 6.3529
Feinbeton-Prisma D4-0,4-LL40_W28d_14d-20%CO2 28d Wasserbad; 52d Klimaraum (CO2-frei) | 2016-05-27 | 20 | 14 | 1.1 | 170 | 119 | 7 | 7.2 | 1.2
|  |  |  | 1.2 |  | 110 | 6.4706
|  |  |  | 1.3 |  | 117 | 6.8824
|  |  |  | 1.4 |  | 105 | 6.1765
|  |  |  | 1.5 |  | 142 | 8.3529
|  |  |  | 2.1 |  | 134 | 7.8824
|  |  |  | 2.2 |  | 103 | 6.0588
|  |  |  | 2.3 |  | 105 | 6.1765
|  |  |  | 2.4 |  | 71 | 4.1765
|  |  |  | 2.5 |  | 123 | 7.2353
|  |  |  | 3.1 |  | 159 | 9.3529
|  |  |  | 3.2 |  | 162 | 9.5294
|  |  |  | 3.3 |  | 124 | 7.2941
|  |  |  | 3.4 |  | 116 | 6.8235
|  |  |  | 3.5 |  | 140 | 8.2353
|  |  |  | 4.1 |  | 125 | 7.3529
|  |  |  | 4.2 |  | 106 | 6.2353
|  |  |  | 4.3 |  | 124 | 7.2941
|  |  |  | 4.4 |  | 137 | 8.0588
|  |  |  | 4.5 |  | 118 | 6.9412
Feinbeton-Prisma D4-0,4-LL40_W28d_21d-20%CO2 28d Wasserbad; 52d Klimaraum (CO2-frei) | 2016-06-03 | 20 | 21 | 1.1 | 171 | 152 | 8.8889 | 8.9 | 1.6
|  |  |  | 1.2 |  | 136 | 7.9532
|  |  |  | 1.3 |  | 159 | 9.2982
|  |  |  | 1.4 |  | 136 | 7.9532
|  |  |  | 1.5 |  | 149 | 8.7135
|  |  |  | 2.1 |  | 160 | 9.3567
|  |  |  | 2.2 |  | 141 | 8.2456
|  |  |  | 2.3 |  | 172 | 10.0585
|  |  |  | 2.4 |  | 165 | 9.6491
|  |  |  | 2.5 |  | 179 | 10.4678
|  |  |  | 3.1 |  | 158 | 9.2398
|  |  |  | 3.2 |  | 129 | 7.5439
|  |  |  | 3.3 |  | 139 | 8.1287
|  |  |  | 3.4 |  | 155 | 9.0643
|  |  |  | 3.5 |  | 197 | 11.5205
|  |  |  | 4.1 |  | 228 | 13.3333
|  |  |  | 4.2 |  | 131 | 7.6608
|  |  |  | 4.3 |  | 115 | 6.7251
|  |  |  | 4.4 |  | 138 | 8.0702
|  |  |  | 4.5 |  | 103 | 6.0234
Feinbeton-Prisma D4-0,4-LL40_W28d_28d-20%CO2 28d Wasserbad; 52d Klimaraum (CO2-frei) | 2016-06-10 | 20 | 28 | 1.1 | 165 | 245 | 14.8485 | 11.1 | 2.3
|  |  |  | 1.2 |  | 195 | 11.8182
|  |  |  | 1.3 |  | 214 | 12.9697
|  |  |  | 1.4 |  | 180 | 10.9091
1.5
2.1
|  |  |  | 2.2 |  | 196 | 11.8788
|  |  |  | 2.3 |  | 188 | 11.3939
|  |  |  | 2.4 |  | 180 | 10.9091
|  |  |  | 2.5 |  | 180 | 10.9091
3.1
|  |  |  | 3.2 |  | 112 | 6.7879
|  |  |  | 3.3 |  | 127 | 7.697
|  |  |  | 3.4 |  | 149 | 9.0303
|  |  |  | 3.5 |  | 260 | 15.7576
|  |  |  | 4.1 |  | 212 | 12.8485
|  |  |  | 4.2 |  | 159 | 9.6364
|  |  |  | 4.3 |  | 163 | 9.8788
|  |  |  | 4.4 |  | 171 | 10.3636
4.5
Feinbeton-Prisma D4-0,4-LL40_W28d_28d-20%CO2 28d Wasserbad; 52d Klimaraum (CO2-frei) | 2016-07-14 | 20 | 48 | 1.1 |  |  |  | 16.2 | 2.7
1.2
|  |  |  | 1.3 |  |  | 16
|  |  |  | 1.4 |  |  | 14
1.5
2.1
|  |  |  | 2.2 |  |  | 13
|  |  |  | 2.3 |  |  | 12
2.4
2.5
3.1
|  |  |  | 3.2 |  |  | 19
|  |  |  | 3.3 |  |  | 16
|  |  |  | 3.4 |  |  | 21
3.5
4.1
4.2
|  |  |  | 4.3 |  |  | 18
|  |  |  | 4.4 |  |  | 17
4.5

## D5-0,4-LL50
20% CO2
Probenart | Datum | Vorlagerung CO2-Konzentration [%] | CO2-Lagerung Dauer [d] | ldn. Nr | Maßstab Bildstrecke für 1 cm [px] | Karbonatisierungs-tiefe Einzelmessung [px] | Karbonatisierungs-tiefe Einzelmessung [mm] | mittlere Karbonatisierungs-tiefe [mm] | Standard- abweichung
Feinbeton-Prisma D5-0,4-LL50_W28d_0d-20%CO2 28d Wasserbad; 49d Klimaraum (NICHT CO2-frei) | 2016-05-13 | 20 | 0 | 1.1 | 192 | 29 | 1.5104 | 0.8 | 0.5
|  |  |  | 1.2 |  | 35 | 1.8229
|  |  |  | 1.3 |  | 24 | 1.25
|  |  |  | 1.4 |  | 24 | 1.25
|  |  |  | 1.5 |  | 25 | 1.3021
|  |  |  | 2.1 |  | 12 | 0.625
|  |  |  | 2.2 |  | 0 | 0
|  |  |  | 2.3 |  | 9 | 0.46875
|  |  |  | 2.4 |  | 19 | 0.98958
|  |  |  | 2.5 |  | 0 | 0
|  |  |  | 3.1 |  | 19 | 0.98958
|  |  |  | 3.2 |  | 19 | 0.98958
|  |  |  | 3.3 |  | 13 | 0.67708
|  |  |  | 3.4 |  | 10 | 0.52083
|  |  |  | 3.5 |  | 18 | 0.9375
|  |  |  | 4.1 |  | 0 | 0
|  |  |  | 4.2 |  | 0 | 0
|  |  |  | 4.3 |  | 12 | 0.625
|  |  |  | 4.4 |  | 16 | 0.83333
|  |  |  | 4.5 |  | 17 | 0.88542
Feinbeton-Prisma D5-0,4-LL50_W28d_4d-20%CO2 28d Wasserbad; 49d Klimaraum (NICHT CO2-frei) | 2016-05-17 | 20 | 4 | 1.1 | 189 | 124 | 6.5608 | 6.3 | 1.1
|  |  |  | 1.2 |  | 88 | 4.6561
|  |  |  | 1.3 |  | 122 | 6.455
|  |  |  | 1.4 |  | 122 | 6.455
|  |  |  | 1.5 |  | 122 | 6.455
|  |  |  | 2.1 |  | 98 | 5.1852
|  |  |  | 2.2 |  | 113 | 5.9788
|  |  |  | 2.3 |  | 125 | 6.6138
|  |  |  | 2.4 |  | 116 | 6.1376
|  |  |  | 2.5 |  | 98 | 5.1852
|  |  |  | 3.1 |  | 159 | 8.4127
|  |  |  | 3.2 |  | 138 | 7.3016
|  |  |  | 3.3 |  | 123 | 6.5079
|  |  |  | 3.4 |  | 143 | 7.5661
|  |  |  | 3.5 |  | 165 | 8.7302
|  |  |  | 4.1 |  | 137 | 7.2487
|  |  |  | 4.2 |  | 106 | 5.6085
|  |  |  | 4.3 |  | 99 | 5.2381
|  |  |  | 4.4 |  | 96 | 5.0794
|  |  |  | 4.5 |  | 99 | 5.2381
Feinbeton-Prisma D5-0,4-LL50_W28d_7d-20%CO2 28d Wasserbad; 49d Klimaraum (NICHT CO2-frei) | 2016-05-20 | 20 | 7 | 1.1 | 170 | 174 | 10.2353 | 9.4 | 2.2
|  |  |  | 1.2 |  | 168 | 9.8824
|  |  |  | 1.3 |  | 157 | 9.2353
|  |  |  | 1.4 |  | 161 | 9.4706
|  |  |  | 1.5 |  | 214 | 12.5882
|  |  |  | 2.1 |  | 245 | 14.4118
|  |  |  | 2.2 |  | 163 | 9.5882
|  |  |  | 2.3 |  | 128 | 7.5294
|  |  |  | 2.4 |  | 165 | 9.7059
|  |  |  | 2.5 |  | 197 | 11.5882
|  |  |  | 3.1 |  | 192 | 11.2941
|  |  |  | 3.2 |  | 158 | 9.2941
|  |  |  | 3.3 |  | 119 | 7
|  |  |  | 3.4 |  | 158 | 9.2941
|  |  |  | 3.5 |  | 149 | 8.7647
|  |  |  | 4.1 |  | 126 | 7.4118
|  |  |  | 4.2 |  | 103 | 6.0588
|  |  |  | 4.3 |  | 107 | 6.2941
|  |  |  | 4.4 |  | 110 | 6.4706
|  |  |  | 4.5 |  | 210 | 12.3529
Feinbeton-Prisma D5-0,4-LL50_W28d_14d-20%CO2 28d Wasserbad; 49d Klimaraum (NICHT CO2-frei) | 2016-05-27 | 20 | 14 | 1.1 | 180 |  |  | 12.1 | 1
|  |  |  | 1.2 |  | 239 | 13.2778
|  |  |  | 1.3 |  | 192 | 10.6667
|  |  |  | 1.4 |  | 194 | 10.7778
1.5
2.1
|  |  |  | 2.2 |  | 214 | 11.8889
|  |  |  | 2.3 |  | 226 | 12.5556
|  |  |  | 2.4 |  | 245 | 13.6111
2.5
3.1
|  |  |  | 3.2 |  | 212 | 11.7778
|  |  |  | 3.3 |  | 206 | 11.4444
|  |  |  | 3.4 |  | 205 | 11.3889
3.5
4.1
|  |  |  | 4.2 |  | 212 | 11.7778
|  |  |  | 4.3 |  | 210 | 11.6667
|  |  |  | 4.4 |  | 252 | 14
4.5
Feinbeton-Prisma D5-0,4-LL50_W28d_21d-20%CO2 28d Wasserbad; 49d Klimaraum (NICHT CO2-frei) | 2016-06-03 | 20 | 21 | 1.1 | 182 |  |  | 14.3 | 1.5
1.2
|  |  |  | 1.3 |  | 251 | 13.7912
|  |  |  | 1.4 |  | 263 | 14.4505
1.5
2.1
2.2
|  |  |  | 2.3 |  | 235 | 12.9121
|  |  |  | 2.4 |  | 222 | 12.1978
2.5
3.1
|  |  |  | 3.2 |  | 264 | 14.5055
|  |  |  | 3.3 |  | 242 | 13.2967
3.4
3.5
4.1
|  |  |  | 4.2 |  | 297 | 16.3187
|  |  |  | 4.3 |  | 305 | 16.7582
4.4
4.5
Feinbeton-Prisma D5-0,4-LL50_W28d_28d-21%CO2 28d Wasserbad; 49d Klimaraum (NICHT CO2-frei) | 2016-06-10 | 20 | 28 | 1.1 |  |  | #DIV/0! | 20
|  |  |  | 1.2 |  |  | #DIV/0!
|  |  |  | 1.3 |  |  | #DIV/0!
|  |  |  | 1.4 |  |  | #DIV/0!
|  |  |  | 1.5 |  |  | #DIV/0!
|  |  |  | 2.1 |  |  | #DIV/0!
|  |  |  | 2.2 |  |  | #DIV/0!
|  |  |  | 2.3 |  |  | #DIV/0!
|  |  |  | 2.4 |  |  | #DIV/0!
|  |  |  | 2.5 |  |  | #DIV/0!
|  |  |  | 3.1 |  |  | #DIV/0!
|  |  |  | 3.2 |  |  | #DIV/0!
|  |  |  | 3.3 |  |  | #DIV/0!
|  |  |  | 3.4 |  |  | #DIV/0!
|  |  |  | 3.5 |  |  | #DIV/0!
|  |  |  | 4.1 |  |  | #DIV/0!
|  |  |  | 4.2 |  |  | #DIV/0!
|  |  |  | 4.3 |  |  | #DIV/0!
|  |  |  | 4.4 |  |  | #DIV/0!
|  |  |  | 4.5 |  |  | #DIV/0!

## D6-0,4-LL60
20% CO2
Probenart | Datum | Vorlagerung CO2-Konzentration [%] | CO2-Lagerung Dauer [d] | ldn. Nr | Maßstab Bildstrecke für 1 cm [px] | Karbonatisierungstiefe Einzelmessung [px] | Karbonatisierungstiefe Einzelmessung [mm] | mittlere Karbonatisierungstiefe [mm] | Standard- abweichung
Feinbeton-Prisma D6-0,4-LL60_W28d_0d-20%CO2 28d Wasserbad; 56d Klimaraum (CO2-frei) | 2016-05-13 | 20 | 0 | 1.1 | 188 | 20 | 1.0638 | 1.3 | 0.8
|  |  |  | 1.2 |  | 30 | 1.5957
|  |  |  | 1.3 |  | 18 | 0.95745
|  |  |  | 1.4 |  | 21 | 1.117
|  |  |  | 1.5 |  | 21 | 1.117
|  |  |  | 2.1 |  | 0 | 0
|  |  |  | 2.2 |  | 0 | 0
|  |  |  | 2.3 |  | 0 | 0
|  |  |  | 2.4 |  | 0 | 0
|  |  |  | 2.5 |  | 18 | 0.95745
|  |  |  | 3.1 |  | 40 | 2.1277
|  |  |  | 3.2 |  | 31 | 1.6489
|  |  |  | 3.3 |  | 35 | 1.8617
|  |  |  | 3.4 |  | 44 | 2.3404
|  |  |  | 3.5 |  | 24 | 1.2766
|  |  |  | 4.1 |  | 40 | 2.1277
|  |  |  | 4.2 |  | 50 | 2.6596
|  |  |  | 4.3 |  | 39 | 2.0745
|  |  |  | 4.4 |  | 41 | 2.1809
|  |  |  | 4.5 |  | 28 | 1.4894
Feinbeton-Prisma D6-0,4-LL60_W28d_4d-20%CO2 28d Wasserbad; 52d Klimaraum (CO2-frei) | 2016-05-17 | 20 | 4 | 1.1 | 181 |  |  | 12.8 | 1
|  |  |  | 1.2 |  | 213 | 11.768
|  |  |  | 1.3 |  | 214 | 11.8232
|  |  |  | 1.4 |  | 238 | 13.1492
1.5
2.1
|  |  |  | 2.2 |  | 257 | 14.1989
|  |  |  | 2.3 |  | 248 | 13.7017
|  |  |  | 2.4 |  | 268 | 14.8066
2.5
3.1
|  |  |  | 3.2 |  | 234 | 12.9282
|  |  |  | 3.3 |  | 206 | 11.3812
|  |  |  | 3.4 |  | 215 | 11.8785
3.5
4.1
|  |  |  | 4.2 |  | 230 | 12.7072
|  |  |  | 4.3 |  | 234 | 12.9282
|  |  |  | 4.4 |  | 226 | 12.4862
4.5
Feinbeton-Prisma D6-0,4-LL60_W28d_7d-20%CO2 28d Wasserbad; 52d Klimaraum (CO2-frei) | 2016-05-20 | 20 | 7 | 1.1 | 170 |  |  | 17.3 | 1.3
1.2
|  |  |  | 1.3 |  | 300 | 17.6471
1.4
1.5
2.1
2.2
|  |  |  | 2.3 |  | 258 | 15.1765
2.4
2.5
3.1
3.2
|  |  |  | 3.3 |  | 310 | 18.2353
3.4
3.5
4.1
4.2
|  |  |  | 4.3 |  | 311 | 18.2941
4.4
4.5
Feinbeton-Prisma D6-0,4-LL60_W28d_14d-20%CO2 28d Wasserbad; 52d Klimaraum (CO2-frei) | 2016-05-27 | 20 | 14 | 1.1 |  |  | #DIV/0!
|  |  |  | 1.2 |  |  | #DIV/0!
|  |  |  | 1.3 |  |  | #DIV/0!
|  |  |  | 1.4 |  |  | #DIV/0!
|  |  |  | 1.5 |  |  | #DIV/0!
|  |  |  | 2.1 |  |  | #DIV/0!
|  |  |  | 2.2 |  |  | #DIV/0!
|  |  |  | 2.3 |  |  | #DIV/0!
|  |  |  | 2.4 |  |  | #DIV/0!
|  |  |  | 2.5 |  |  | #DIV/0!
|  |  |  | 3.1 |  |  | #DIV/0!
|  |  |  | 3.2 |  |  | #DIV/0!
|  |  |  | 3.3 |  |  | #DIV/0!
|  |  |  | 3.4 |  |  | #DIV/0!
|  |  |  | 3.5 |  |  | #DIV/0!
|  |  |  | 4.1 |  |  | #DIV/0!
|  |  |  | 4.2 |  |  | #DIV/0!
|  |  |  | 4.3 |  |  | #DIV/0!
|  |  |  | 4.4 |  |  | #DIV/0!
|  |  |  | 4.5 |  |  | #DIV/0!
Feinbeton-Prisma D6-0,4-LL60_W28d_21d-20%CO2 28d Wasserbad; 52d Klimaraum (CO2-frei) | 2016-06-03 | 20 | 21 | 1.1 |  |  | #DIV/0!
|  |  |  | 1.2 |  |  | #DIV/0!
|  |  |  | 1.3 |  |  | #DIV/0!
|  |  |  | 1.4 |  |  | #DIV/0!
|  |  |  | 1.5 |  |  | #DIV/0!
|  |  |  | 2.1 |  |  | #DIV/0!
|  |  |  | 2.2 |  |  | #DIV/0!
|  |  |  | 2.3 |  |  | #DIV/0!
|  |  |  | 2.4 |  |  | #DIV/0!
|  |  |  | 2.5 |  |  | #DIV/0!
|  |  |  | 3.1 |  |  | #DIV/0!
|  |  |  | 3.2 |  |  | #DIV/0!
|  |  |  | 3.3 |  |  | #DIV/0!
|  |  |  | 3.4 |  |  | #DIV/0!
|  |  |  | 3.5 |  |  | #DIV/0!
|  |  |  | 4.1 |  |  | #DIV/0!
|  |  |  | 4.2 |  |  | #DIV/0!
|  |  |  | 4.3 |  |  | #DIV/0!
|  |  |  | 4.4 |  |  | #DIV/0!
|  |  |  | 4.5 |  |  | #DIV/0!
Feinbeton-Prisma D6-0,4-LL60_W28d_28d-20%CO2 28d Wasserbad; 52d Klimaraum (CO2-frei) | 2016-06-10 | 20 | 28 | 1.1 |  |  | #DIV/0!
|  |  |  | 1.2 |  |  | #DIV/0!
|  |  |  | 1.3 |  |  | #DIV/0!
|  |  |  | 1.4 |  |  | #DIV/0!
|  |  |  | 1.5 |  |  | #DIV/0!
|  |  |  | 2.1 |  |  | #DIV/0!
|  |  |  | 2.2 |  |  | #DIV/0!
|  |  |  | 2.3 |  |  | #DIV/0!
|  |  |  | 2.4 |  |  | #DIV/0!
|  |  |  | 2.5 |  |  | #DIV/0!
|  |  |  | 3.1 |  |  | #DIV/0!
|  |  |  | 3.2 |  |  | #DIV/0!
|  |  |  | 3.3 |  |  | #DIV/0!
|  |  |  | 3.4 |  |  | #DIV/0!
|  |  |  | 3.5 |  |  | #DIV/0!
|  |  |  | 4.1 |  |  | #DIV/0!
|  |  |  | 4.2 |  |  | #DIV/0!
|  |  |  | 4.3 |  |  | #DIV/0!
|  |  |  | 4.4 |  |  | #DIV/0!
|  |  |  | 4.5 |  |  | #DIV/0!